## Tray盤式投收板機驗收規格
Tray盤式投收板機驗收規格 單位：MSAP 日期: 2026.03.05 Page：1/8 使用廠區：泰國
項次 | 驗收項目 |  | 驗收規格 | 驗收方法 | 設備商確認 | 備註
1 | 投收板機設備制程能力 | 設備流向 | 依主設備流向 注：下PO前確認 | 裝機時檢查，驗收確認功能需正常使用 | ■OK □NG
2 |  | Pass line 高度 | 依主設備高度 注：下PO前確認 | 裝機時檢查，驗收確認功能需正常使用 | ■OK □NG | ■OK □NG
3 |  | 基板尺寸 | Max：670*721mm Min：536*612mm 545*622mm（622進板） 660*711mm（711進板） 具體產品尺寸依功能清單為準 | 1.基板厚度： 546*623mm*0.04mm&660*711*5mm 2.測試方法： a.次/班，30片/次，連續測試3天 b.放量測試：1/3/10批放量每批不少於18片(放量測試期間依照現場實際生產板件為主） c.實際量產測試過程中需連續10000pnl以上不卡板. 3.檢驗方式：目視檢查 極限測試：外觀品質：每片確認 4.上述測試要求符合規格，中間因任何原因NG都需要重新測試 | ■OK □NG | ■OK □NG
4 |  | 基板厚度 | Max：5mm Min：0.04mm+5um面銅厚度（雙面） 具體基板厚度依功能清單為準 |  | ■OK □NG | ■OK □NG
5 |  | 基板重量 | 8.5kg |  | □OK □NG | □OK □NG
6 |  | 卡板/掉板率 | <1/10000 |  | □OK ■NG | □OK ■NG
7 |  | 品質要求 | 設備或治具造成的板面折損/刮傷/板彎翹不可有 |  | ■OK □NG | ■OK □NG
8 |  |  | 因設備聯結造成的基板偏移/刮傷/折損/板彎翹不可有 |  | ■OK □NG | ■OK □NG
9 |  | 生產線速 | 傳輸段速度可無段調整，并可顯示線速 | 裝機時檢查，驗收確認功能需正常使用 | ■OK □NG | ■OK □NG
10 |  |  | ESG機型產能都為6pnl/min 標準手臂tray式無CCD，飛拍6pnl/min，定拍5pnl/min 標準手臂tray式帶CCD，5pnl/min 速依主線可調 | 計時器量測 | ■OK □NG | ■OK □NG
11 |  | 架構材質 | 架構材質：無塵室使用不銹鋼 無塵室外使用SS41加粉體烤漆 | 裝機時檢查，驗收確認功能需正常使用 | ■OK □NG | ■OK □NG
12 |  |  | 設備鋁質品部分須作Raydent處理或Anodizin | 裝機時檢查，驗收確認功能需正常使用 | ■OK □NG | ■OK □NG
13 |  |  | 所有零件不可有氧化/生銹問題發生 | 裝機時檢查，驗收確認功能需正常使用 | ■OK □NG | ■OK □NG
14 |  | 拍板 | 準確定位，可中心定位，二段式整板，拍薄板不可拱起 | 裝機時檢查，驗收確認功能需正常使用 | ■OK □NG | ■OK □NG
15 |  |  | 伺服馬達拍板，可設定拍板距離。 | 裝機時檢查，驗收確認功能需正常使用 | ■OK □NG | ■OK □NG
16 |  | 傳動/定位功能 | 傳輸時不得造成基板污染或產生痕跡 | 裝機時檢查，目視不可見 | ■OK □NG | ■OK □NG
17 |  |  | 與基板接觸之材質，不可含有Silicon成分 | 提供滾輪材質不含Silicon成分 | ■OK □NG | ■OK □NG
18 |  |  | 整板時不得造成基板彎翹及板邊破損 | 使用全新DUMMY板測試至少10片，目視檢驗 | ■OK □NG | ■OK □NG
19 |  |  | 在不同板材尺寸規格下，尺寸進行中心定位 | 裝機時檢查，驗收確認功能需正常使用 | ■OK □NG | ■OK □NG
20 |  |  | 整板機構需增加一組板邊確認光電防呆（避免Sensor損壞整板過度，造成產品報廢） | 裝機時檢查，驗收確認功能需正常使用 | ■OK □NG | ■OK □NG
21 |  |  | 生產不同尺寸基板，確保吸放板準確性 | 裝機時檢查，驗收確認功能需正常使用 | ■OK □NG | ■OK □NG
22 |  |  | 滾輪皆為固定式滾輪設計 | 裝機時檢查，驗收確認功能需正常使用 | ■OK □NG
23 |  |  | 滾輪排列采內疏外密減少接觸面積，以不影響收/放板功能為原則 | 裝機時檢查，驗收確認功能需正常使用 | □OK ■NG | 依实际设计为准
24 |  |  | 傳動使用磁力環帶動，防止掉屑產生。 | 裝機時檢查，驗收確認功能需正常使用 | ■OK □NG
25 |  |  | 傳動機構滾輪加密，避免薄板打滑。 | 裝機時檢查，驗收確認功能需正常使用 | ■OK □NG
26 |  |  | 傳動擋板更改為間斷式整片檔板，避免定位磨擦。 | 裝機時檢查，驗收確認功能需正常使用 | ■OK □NG
27 |  |  | 水平電鍍線增加等距放板光電，放板距離誤差正負5mm。 | 裝機時檢查，驗收確認功能需正常使用 | ■OK □NG
28 |  |  | 滾輪軸心需能將靜電誘導到機台機架上的設計構造。 | 裝機時檢查，驗收確認功能需正常使用 | ■OK □NG
29 |  | Hand結構 | Hand module吸放板運作時，基板擠壓後平放高度不可超過5mm | 使用全新DUMMY板測試10片，尺規量測 | ■OK □NG
30 |  |  | Hand module因無法判斷造成Up/Down連續動作超過3次時，需有警報及異常代碼 | 裝機時檢查，驗收確認功能需正常使用 | ■OK □NG
31 |  |  | Hand module運作時，不得造成異常抖動 | 裝機時檢查，驗收確認功能需正常使用 | ■OK □NG
32 |  |  | Hand module運作時，需有落塵掉落防護裝置 | 裝機時檢查，驗收確認功能需正常使用 | ■OK □NG
33 |  |  | 吸嘴/吸盤材質不得造成基板污染或產生痕跡，正常使用狀況下 | 裝機時檢查，驗收確認功能需正常使用 | ■OK □NG
34 |  |  | 吸嘴/吸盤運作時，真空值無法達到設定標準需求警報及異常代碼 | 裝機時檢查，驗收確認功能需正常使用 | ■OK □NG
35 |  |  | 吸嘴/吸盤可方便更換與清潔 | 裝機時檢查，驗收確認功能需正常使用 | ■OK □NG
36 |  |  | 吸嘴形式需為4邊吸板（三邊不可掉板） | 裝機時檢查，驗收確認功能需正常使用 | ■OK □NG
37 |  |  | 吸嘴型式不能接觸有效區內（10mm Area from edge），吸嘴/吸盤可個別調整，因應不同尺寸基板。 | 裝機時檢查，驗收確認功能需正常使用 | ■OK □NG
38 |  |  | 使用6軸機械手臂吸。 | 裝機時檢查，驗收確認功能需正常使用 | □OK □NG
39 |  |  | 吸板一律使用Ø10吸嘴 , 吸tray使用Ø15吸嘴，吸隔紙使用15mm吸嘴 | 裝機時檢查，驗收確認功能需正常使用 | □OK □NG
40 |  |  | 吸板兩組真空壓力檢知及產生器，吸Tray一組真空壓力檢知及產生器。 | 裝機時檢查，驗收確認功能需正常使用 | □OK □NG
41 |  |  | 更改為彈簧式吸盤組 | 裝機時檢查，驗收確認功能需正常使用 | □OK □NG
42 |  |  | 每個彈簧式吸盤組增加承屑裝置。 | 裝機時檢查，驗收確認功能需正常使用 | □OK □NG
43 |  |  | 手臂加裝防塵盤(承水式)。 | 裝機時檢查，驗收確認功能需正常使用 | □OK □NG
44 |  |  | 使用耐磨耐曲折氣管，防止掉屑。 | 裝機時檢查，驗收確認功能需正常使用 | □OK □NG
45 |  |  | 手臂轉180度，行程不足，加裝墊高塊及修改程式及手臂動作。 | 裝機時檢查，驗收確認功能需正常使用 | □OK □NG
46 |  |  | 改為90度固定塊固定吸盤臂，達到旋轉角度。 | 裝機時檢查，驗收確認功能需正常使用 | □OK □NG
47 |  |  | 吸板臂更改成一體式。 | 裝機時檢查，驗收確認功能需正常使用 | □OK □NG
48 |  |  | 手臂加裝吸板分流分氣塊。 | 裝機時檢查，驗收確認功能需正常使用 | □OK □NG
49 |  |  | 手臂加裝黑色浪管，避免手臂旋轉時磨擦氣管。 | 裝機時檢查，驗收確認功能需正常使用 | □OK □NG
50 |  | Tray 載盤結構 | 可自動交換載盤連續生產 | 裝機時檢查，驗收確認功能需正常使用 | ■OK □NG
51 |  |  | 載盤補充及取出時不需停機，到達相對位置時，隨時補充或取出載板 | 裝機時檢查，驗收確認功能需正常使用 | ■OK □NG
52 |  |  | 載板固定結構需牢固，載盤與基板中心點不可偏移 | 裝機時檢查，驗收確認功能需正常使用 | ■OK □NG
53 |  |  | 投收板時載盤所裝板子需保持整齊(在正常使用狀況下) | 裝機時檢查，驗收確認功能需正常使用 | ■OK □NG
54 |  |  | 吸放板運作時，不得造成基板與載盤摩擦 | 裝機時檢查，驗收確認功能需正常使用 | ■OK □NG
55 |  |  | TRAY盤堆疊高度需達到600mm或650mm | 裝機時檢查，驗收確認功能需正常使用 | ■OK □NG
56 |  |  | 不可產生分Tray失敗與禁止磨Tray動作產生異物。 | 裝機時檢查，驗收確認功能需正常使用 | ■OK □NG
57 |  |  | 機台入口加裝台車Tray盤導正裝置，來料時，能輔助整Tray。 | 裝機時檢查，驗收確認功能需正常使用 | □OK ■NG | 依实际设计为准
58 |  | 數量統計 | 需有批量投收板數量統計功能 | 裝機時檢查，驗收確認功能需正常使用 | ■OK □NG
59 |  |  | 存放數據100筆在界面中供查詢 | 裝機時檢查，驗收確認功能需正常使用 | ■OK □NG
60 |  |  | 需有2組收放板計數四位，提供每班/批計算，計算器需可歸零 | 裝機時檢查，驗收確認功能需正常使用 | ■OK □NG
61 |  | 落塵防護 | 機臺需有落塵掉落防護裝置 | 裝機時檢查，驗收確認功能需正常使用 | ■OK □NG
62 |  |  | 收板機入料區域需有除靜電裝置，不可產生發塵源，基板靜電壓值需＜200V | 裝機時檢查，驗收確認功能需正常使用 | ■OK □NG
63 |  |  | 無塵室外需加裝1000級HEPA，無塵室投收板機預留HEPA位置，線路前處理收板機加裝1000級HEPA，HEPA等級依功能清單定 | 裝機時檢查，驗收確認功能需正常使用 | ■OK □NG
64 |  |  | 使用耐磨耐曲折氣管，防止掉屑。 | 裝機時檢查，驗收確認功能需正常使用 | ■OK □NG
65 |  | Senor配置 | 連續兩片基板或兩片隔紙需警報并停機（可選擇是否開啟此功能） | 裝機時檢查，驗收確認功能需正常使用 | ■OK □NG
66 |  |  | 感應器功能可判別膠片及隔板紙 | 裝機時檢查，驗收確認功能需正常使用 | ■OK □NG
67 |  |  | 可設定滿板數量，達到設定值有聲光警報 | 裝機時檢查，驗收確認功能需正常使用 | ■OK □NG
68 |  |  | 需有掉板檢知功能，異常發生時立即警報并停止動作 | 裝機時檢查，驗收確認功能需正常使用 | ■OK □NG
69 |  |  | 機台有使用CCD定位裝置的設備，加裝鏡頭保護機構，並帶防撞保護裝置 | 裝機時檢查，驗收確認功能需正常使用 | ■OK □NG
70 |  |  | 置載側及空載側上方都安裝定位對照光電及上極限對照光電。 | 裝機時檢查，驗收確認功能需正常使用 | ■OK □NG
71 |  |  | 上方對照光電座加長，可調整光電距離U型孔加長。光電座厚度改為2mm。 | 裝機時檢查，驗收確認功能需正常使用 | ■OK □NG
72 |  |  | 上方定位對照光電及上極限對照光電交叉安裝，發射端及接收端不能在同一側。 | 裝機時檢查，驗收確認功能需正常使用 | ■OK □NG
73 |  |  | 異常警報PLC點位統一，異常停機及異常警示訊息需分開。 | 裝機時檢查，驗收確認功能需正常使用 | ■OK □NG | 同机型同批次
74 |  |  | 條碼槍需能辨識我司工單條碼與比對資訊系統提供的資料 | 裝機時檢查，驗收確認功能需正常使用 | □OK □NG
75 |  |  | 增加2D系統需能比對我司資訊系統資料，並有阻止基板混料的預警功能 | 裝機時檢查，驗收確認功能需正常使用 | □OK □NG
76 |  |  | 機台更改為連續生產模式，設定剩餘Tray盤距離，距離到達後警報，並可把台車拉出，更換新台車料件。 | 裝機時檢查，驗收確認功能需正常使用 | ■OK □NG
77 |  | 設定參數 | 人機介面上具有管理生產資訊功能 | 裝機時檢查，驗收確認功能需正常使用 | ■OK □NG
78 |  |  | 配合各種板件，於人機界面設定參數，達到最佳工作效能 | 裝機時檢查，驗收確認功能需正常使用 | ■OK □NG
79 |  |  | 可設定多個參數程式，生產時可直接選擇 | 裝機時檢查，驗收確認功能需正常使用 | ■OK □NG
80 |  |  | Touch panel需提供PLC I/O Map及注解說明 | 裝機時檢查，驗收確認功能需正常使用 | ■OK □NG
81 |  | 安全保護設計 | 有安全之虞接需加裝安全保護 | 裝機時檢查，驗收確認功能需正常使用 | ■OK □NG
82 |  |  | 需有緊急停止鈕及防誤觸裝置 | 裝機時檢查，驗收確認功能需正常使用 | ■OK □NG
83 |  |  | 需有各類安全標籤警示 | 裝機時檢查，驗收確認功能需正常使用 | ■OK □NG
84 |  | 異常顯示功能設計 | 需具備異常四色燈號顯示，蜂鳴警報 開機：綠燈閃；自動運轉：綠燈亮；手動模式：黃燈亮；故障：紅燈閃，Bz stop後紅燈亮；SECS連線：藍燈亮 | 裝機時檢查，驗收確認功能需正常使用 | ■OK □NG
85 |  |  | 異常訊號需即使顯示在面板上，并可查詢歷史異常顯示 | 裝機時檢查，驗收確認功能需正常使用 | ■OK □NG
86 |  | 自動復歸 | 異常排除后，各機構可One Touch自動復歸功能 | 裝機時檢查，驗收確認功能需正常使用 | ■OK □NG
87 |  | PLC | PLC採用三菱,需具RS-232 模組及 ADAM 未來可連線遠端 監控或 EMCS（提供PLC/人機界面程式備份光盤及電子檔） | 裝機時檢查，驗收確認功能需正常使用 | □OK ■NG | 无预留RS232，支持RS485或网口
88 |  | 設備故障停機時間(按次計算) | 每次因機臺故障維修時間累計不超過0.5小時，每月不得超過4次 | 設備驗收后1年內，現場設備確認 | □OK □NG
89 |  | 人機介面 | 人機介面可中、英、泰三種語言一鍵切換 | 裝機時檢查，驗收確認功能需正常使用 | ■OK □NG
90 |  | 連鎖功能 | 可與主制程做連線控制 | 裝機時檢查，驗收確認功能需正常使用 | ■OK □NG
91 |  | 環保節能需求 | 電控箱內需加裝電錶，方便監管設備實際耗用電量 | 裝機時檢查，驗收確認功能需正常使用 | ■OK □NG
92 |  |  | 無進料時自動進入節能模式 | 裝機時檢查，驗收確認功能需正常使用 | ■OK □NG
93 |  |  | 電機能耗等級需達國標二級以上(國標1級或國標2級) 或 國際IE三級以上(IE 3級或IE 4級或IE 5級) | 裝機時檢查，驗收確認功能需正常使用 | ■OK □NG
94 |  | 壓縮氣源需求 | 自帶過濾裝置，能過濾氣源中異物/水汽等，避免損壞機構及造成產品污染 | 裝機時檢查，驗收確認功能需正常使用 | ■OK □NG
95 |  |  | 氣源壓力不足時需可顯示異常信息 | 裝機時檢查，驗收確認功能需正常使用 | ■OK □NG
96 |  |  | 電磁閥﹑真空產生器等裝置排氣需集中於機臺底部統一排放，手臂之電磁閥﹑真空產生器可另外配置（For無塵室） | 裝機時檢查，驗收確認功能需正常使用 | ■OK □NG
97 |  |  | 氣管材質需可於酸氣環境中使用（For非無塵室） | 裝機時檢查，驗收確認功能需正常使用 | ■OK □NG
98 |  | 管道保温材料 | 所有管道保温材料（包括分层材质）必须选择B1难燃级或A不燃级，并附带第三方检验报告 | 裝機時檢查，驗收確認功能需正常使用 | □OK □NG | 不涉及
99 |  | 設備斷電要求 | 电力偶然中断，不应给人员造成危险（电力重新恢复后，机臺不能自行启动） | 裝機時檢查，驗收確認功能需正常使用 | ■OK □NG
100 |  | 電氣要求 | 配电箱电源进入,必须由电箱侧边进入,不得由上方进 | 裝機時檢查，驗收確認功能需正常使用 | ■OK □NG
101 |  |  | 选用ZB难燃或上級，波纹套管要选用B1难燃或A不燃级（提供第三方检验报告），电缆线不能有接头，如有接头需使用接线盒 | 裝機時檢查，驗收確認功能需正常使用 | ■OK □NG
102 |  |  | 配电箱、开关箱应有名称、用途、回路标记及系统接线图。 | 裝機時檢查，驗收確認功能需正常使用 | ■OK □NG
103 |  |  | 電氣線路需留維修預備線 | 裝機時檢查，驗收確認功能需正常使用 | ■OK □NG
104 |  |  | PLC使用Mitsubishi | 裝機時檢查，驗收確認功能需正常使用 | ■OK □NG
105 |  |  | 人機使用Proface | 裝機時檢查，驗收確認功能需正常使用 | ■OK □NG
106 |  | 安全报警标识要求 | 防护门上必须张贴“当心压伤、当心撞伤”图文报警标识，标识要明显清晰（中文、英文、泰文三種） | 裝機時檢查，驗收確認功能需正常使用 | ■OK □NG
107 |  |  | 防护门打开状态下，必须有声光报警设备 | 裝機時檢查，驗收確認功能需正常使用 | ■OK □NG
108 |  | 資料存儲 | 資料轉換電腦需預裝Office辦公軟件 | 裝機時檢查，驗收確認功能需正常使用 | □OK □NG
109 |  | 教育訓練 | 須分工程師及作業員水平訓練,使人員完全掌握. (裝機初期需提供一周日夜班服務) | 實際確認 | □OK □NG
110 |  | 操作說明書三份 | 1.保固書 2.出廠檢驗報告 3.使用說明書(書面及電子檔)*3份 4.保養手冊(含異常處理規範)*3份 5.設備總圖及零件分件圖*3份 6.耗用零件圖面*3份 7.電氣圖*3份 8.耗材規格明細（書面及電子檔）*3份 9.市購品規格明細及使用說明書 10.備品清單（書面及電子檔）*3份 11.需提供PLC I/O Map及Touch panel之註解說明（書面及電子檔）*3份 | 實際確認 | □OK □NG | 待业务确认
111 |  | 提供技術服務支援 | 鵬晟科技鵬晟產品開發無償提供技術支援 | 實際確認 | □OK □NG | 待业务确认
112 |  | 設備軟體及硬體升級 | 免費提供設備軟體及硬體升級 | 實際確認 | □OK □NG
113 |  |  | 對設備軟體及硬體BUG,免費提供終身升級改善服務 | 實際確認 | □OK □NG
114 |  |  | 硬件要求,如使用穩壓器,要求使用非接觸式穩壓器(沒有碳刷接觸調整). | 實際確認 | □OK □NG
115 |  |  | 2D作業軟體需與我司資料系統可搭配使用 注:下PO前確認 | 裝機時檢查，驗收確認功能需正常使用 | □OK □NG
116 |  |  | Reader讀碼與辨識基板板號的轉換資料需100%正確 | 裝機時檢查，驗收確認功能需正常使用 | □OK □NG
117 | 硬體要求（依功能清單選配） | tray和box共用 | 需有感應器識別載具類型 | 實際確認 | ■OK □NG
118 |  |  | 需可根據遠程命令實現自動切換載具類型且雙port支持獨立切換載具 | 實際確認 | ■OK □NG | 由上位系统下发，设备端防呆检测
119 |  | 載具ID軟體 | 需100%正確轉換讀頭的讀取資料，與讀頭讀取率無關係，純轉換資料的正確性(資料內容必須正確) | 實際確認 | □OK □NG
120 |  |  | 需符合載具讀碼流程運作模式，共4個檔案。 ( 投收板機載具讀碼 Scenario_V4 : Box & L-Rack Scenario投,Tray Scenario投,Box & L-Rack Scenario 收,Tray Scenario 收) | 實際確認 | □OK □NG
121 |  |  | 2D或EAP界面上顯示Tray盤的讀碼信息，讀取率，板子與Tray盤綁定信息。 板子與Tray盤綁定信息傳到鵬晟戰情中心系統 | 實際確認 | □OK □NG
122 |  |  | 需能與我司EAP系統串接載具ID的上、下料資訊且能正常作業。 | 實際確認 | □OK □NG
123 |  | 治工具與板子ID綁定 | 特殊製程，圖電/VCP/垂直顯影投板時需把pnl ID與治工具ID綁定一起上傳 | 實際確認 | □OK □NG
124 |  | 2D-reader / 載具ID 支架 | 需可與的Reader機型匹配，調整角度(上下左右):±60度,調整區間可涵蓋載具長度,不生鏽產塵材質, 跑線不可裸露,須遮蓋,固定後不可鬆動 | 裝機時檢查，驗收確認功能需正常使用 | □OK □NG
125 |  | Agv設計 | 機台有AGV/手推車共用對接功能 | 裝機時檢查，驗收確認功能需正常使用 | □OK □NG
126 |  |  | 暫存Port 功能整合到機台內部，隨主機一起 | 實際確認 | □OK □NG
127 |  | 投收板機與AGV 運作之結構要求 | AGV进入机台对接工位，侧边预留空间≥30mm | 裝機時檢查，驗收確認功能需正常使用 | ■OK □NG
128 |  |  | 机台自动下载具至AGV，载具与工字架中心定位偏差≤±2mm | 裝機時檢查，驗收確認功能需正常使用 | ■OK □NG
129 |  |  | 机械导引轮装置，位置可调，不可固定死 | 裝機時檢查，驗收確認功能需正常使用 | ■OK □NG
130 |  | 投收板機與AGV 運作之到位检测 | AGV到位检测防呆 | 裝機時檢查，驗收確認功能需正常使用 | ■OK □NG
131 |  |  | 工字架到位检测防呆 | 裝機時檢查，驗收確認功能需正常使用 | ■OK □NG
132 |  | 暫存port | 上蓋材質需防刮傷、亮面乾淨與不可彎曲變形 | 裝機時檢查，驗收確認功能需正常使用 | ■OK □NG
133 |  |  | 所有零件不可有氧化/生銹問題發生 | 裝機時檢查，驗收確認功能需正常使用 | ■OK □NG
134 |  |  | 需為無塵室可使用的原物料(SUS)，不可有自發性落塵 | 裝機時檢查，驗收確認功能需正常使用 | ■OK □NG
135 |  |  | 增加暫存port，讓投收板機多儲放1批物料和空Tray(65pnl) | 裝機時檢查，驗收確認功能需正常使用 | ■OK □NG
136 |  |  | 需可與投收板機的機構聯結，且暫存PORT機構能正常生產使用 | 裝機時檢查，驗收確認功能需正常使用 | ■OK □NG
137 |  |  | 不可影響投收板機的功能運作，如:開窗、進出料...等相關作業 | 裝機時檢查，驗收確認功能需正常使用 | ■OK □NG
138 |  |  | 需可同時滿足AGV和手推車生產模式。 | 裝機時檢查，驗收確認功能需正常使用 | ■OK □NG
139 |  |  | AGV进入机台对接工位，侧边预留空间≥30mm | 裝機時檢查，驗收確認功能需正常使用 | ■OK □NG
140 |  |  | 暫存PORT 輸送载具至AGV，载具与工字架中心定位偏差≤ ±2mm | 裝機時檢查，驗收確認功能需正常使用 | ■OK □NG
141 |  |  | 暫存PORT 机械导引轮装置，位置可调，不可固定死 | 裝機時檢查，驗收確認功能需正常使用 | ■OK □NG
142 |  |  | 暫存PORT 机械导引轮装置，位置可调，設備生產穩定后，請仿照一廠方式進行打孔固定死，防止鬆動異常。 | 裝機時檢查，驗收確認功能需正常使用 | ■OK □NG
143 |  |  | 暫存port伸縮裝置使用的滑軌，太靠近邊緣，未設計機械防呆裝置，請改善。 | 裝機時檢查，驗收確認功能需正常使用 | ■OK □NG
144 |  |  | AGV到位检测防呆 | 裝機時檢查，驗收確認功能需正常使用 | ■OK □NG
145 |  |  | 工字架到位检测防呆 | 裝機時檢查，驗收確認功能需正常使用 | ■OK □NG
146 |  |  | 因設備聯結造成運輸時的基板偏移/刮傷不可有 | 裝機時檢查，驗收確認功能需正常使用 | ■OK □NG
147 |  | dummy功能 | 投Dummy功能詳見Dummy附件 | 裝機時檢查，驗收確認功能需正常使用 | ■OK □NG
148 |  |  | 投Dummy數量及觸發原因可記錄和查詢 | 裝機時檢查，驗收確認功能需正常使用 | ■OK □NG
149 |  |  | Dummy Port 需設置空板預警及報警可記錄并可查詢 | 裝機時檢查，驗收確認功能需正常使用 | ■OK □NG
150 |  |  | 現場作業員對機台動作記錄和查詢（例：門窗開啟，強制停機） | 裝機時檢查，驗收確認功能需正常使用 | ■OK □NG
151 |  |  | 功能不可隨意開啟/關閉，需增加二級密碼 | 裝機時檢查，驗收確認功能需正常使用 | ■OK □NG
152 |  |  | Dummy Port的Dummy板擺放位置需求小幅度的位置偏差，不可掉板 | 裝機時檢查，驗收確認功能需正常使用 | ■OK □NG
153 |  |  | 補投Dummy數量N及批次後補Dummy超時時間均可手動修改（需二級密碼） | 裝機時檢查，驗收確認功能需正常使用 | ■OK □NG
154 |  |  | 收板機需100%識別Dummy板并放置到Dummy工位，非Dummy不可放置到Dummy工位 | 裝機時檢查，驗收確認功能需正常使用 | □OK ■NG | 读码搭配光电共同检测
155 |  |  | Dummy port 需設置滿板報警，并上報2D或EAP Dummy工位上dummy板數量 | 裝機時檢查，驗收確認功能需正常使用 | ■OK □NG
156 |  |  | Dummy識別孔規格要求直徑≦= 10mm | 裝機時檢查，驗收確認功能需正常使用 | ■OK □NG
157 |  |  | 收板機平板挖孔后，不可有基板刮擦傷 | 裝機時檢查，驗收確認功能需正常使用 | ■OK □NG
158 |  |  | 收板机SECS自动识别Dummy板，放置到Dummy工位，EAP模式下上报收取Dummy事件报告。 | 裝機時檢查，驗收確認功能需正常使用 | ■OK □NG
159 |  |  | 需提供一組軟體執行下列動作: 1.投板機: Tray的Dummy 經手臂將Dummy轉換至 L-rack的Dummy位置放置待用 2.收板機: L-rack的Dummy經手臂將Dummy轉換至Tray盤上置放 3.上述1和2的過程，轉換速度至少需保證 6pnl/min | 裝機時檢查，驗收確認功能需正常使用 | ■OK □NG
160 |  | CCD功能 | CCD具備視覺定位模組 線體:水平棕化收板機、DLD棕化收板機、圖電投板機、防焊前處理收板機、防焊顯影線投板機、加工顯影后化金前處理收板機 | 裝機時檢查，驗收確認功能需正常使用 | ■OK □NG | 依制程选择
161 |  | CCD功能光源使用 | CCD光源識別使用（限定製程）： 1.水平棕化收板機，DLD收板機，防焊前處理收板機，使用CCD對位時，使用已導入的黑色底板，藍色光源方案（實際使用已證明效果）。 2.圖電投板機，加工顯影后化金前處理收板機，使用CCD對位時，藍色光源背光方案 3.防焊顯影線投板機等無塵室設備使用黃色背光光源。 4.在水平棕化2#收板機測試CCD識別範圍增大改善。請導入水平棕化收板機，DLD棕化收板機，防焊前處理收板機等所有收板機製程。 | 裝機時檢查，驗收確認功能需正常使用 | ■OK □NG
162 |  | 加速段設備 | 需具備燒結式磁力環導入和加速延伸段 線體: 水平棕化收板機、DLD棕化收板機、防焊前處理收板機、防焊顯影線投板機、加工顯影后化金前處理收板機 | 裝機時檢查，驗收確認功能需正常使用 | ■OK □NG
163 |  | 其他 | 牙插L型定位片為35mm，增加導正範圍。 | 裝機時檢查，驗收確認功能需正常使用 | ■OK □NG
164 |  |  | 牙插水平調整水平後，再用兩顆M5螺絲固定鎖死。 | 裝機時檢查，驗收確認功能需正常使用 | ■OK □NG
165 |  | 台車 | 台車在具備AGV機構對接口或無AGV機構對接口的投收板機，皆可共存使用 | 裝機時檢查，驗收確認功能需正常使用 | ■OK □NG
166 |  |  | 台車車身採用不銹鋼材質。 | 裝機時檢查，驗收確認功能需正常使用 | ■OK □NG
167 | 軟體功能 | 分段自動切功能 | 需求搭配MES、EAP 投板機、主設備、收板機實現分段切auto或manual模式 | 裝機時檢查，驗收確認功能需正常使用 | □OK □NG
168 |  |  | 在投收板機PLC操作界面增加模式切換按鈕，人員控制模式切換，須有密碼管控，固定權限人員方可作業 | 裝機時檢查，驗收確認功能需正常使用 | ■OK □NG
169 |  |  | 收板机本地模式下接受主机生产任务（批号、数量等）需保存，若收到多筆需按接受时间排序保存，本地模式收取任何板件不计入生产任务数量；远程模式下收取板件计入生产任务数量。远程模式切换到本地模式时，清除收板机记录的所有生产任务。 | 裝機時檢查，驗收確認功能需正常使用 | ■OK □NG
170 |  |  | 主設備未達到生產需求，本地、遠程模式均不可投板， | 裝機時檢查，驗收確認功能需正常使用 | ■OK □NG
171 |  |  |  | 裝機時檢查，驗收確認功能需正常使用 | ■OK □NG
172 |  | 提前叫料功能 | 在收放板過程中，逐漸增加或減少的基板片數 ≦ 設定值時，需啟動叫料功能。 | 裝機時檢查，驗收確認功能需正常使用 | ■OK □NG
173 |  |  | 承上述啟動叫料的功能要求，在完板叫料模式介面中，增加 "設定值"的空白欄位，由我司自行填入需求數值。 | 裝機時檢查，驗收確認功能需正常使用 | ■OK □NG
174 |  |  | 每批物料只有一次提早叫料功能，不可重複性叫料；且每次叫料後需完成完板作業，才能再次叫料。 | 裝機時檢查，驗收確認功能需正常使用 | ■OK □NG
175 |  |  | 功能新增后，不可造成其他原始的程式作業不相容，造成當機或資料移失…等無法正常生產運作。 | 裝機時檢查，驗收確認功能需正常使用 | ■OK □NG
176 |  | 斷線重連 | 在規定時間內機台自動網絡重連 | 裝機時檢查，驗收確認功能需正常使用 | □OK □NG
177 |  | 首件功能 | 搭配EAP靜態/動態/連續首件模式生產 | 裝機時檢查，驗收確認功能需正常使用 | □OK □NG
178 |  | 軟體要求 | HC01所有SECS、EAP功能，新機需自帶 | 裝機時檢查，驗收確認功能需正常使用 | □OK □NG
179 | 其他 | 免費保固期限 | 驗收後1年 | 實際確認 | □OK □NG | 待业务确认
180 |  | 叫修時效 | 設備故障時，通知后白天2小時，晚上4小時內提供解決方案,廠商8小時內到廠處理;終身需提供24H網上/電話技術支援服務 | 實際確認 | □OK □NG | 待业务确认
181 |  | 機臺數據存儲設計 | 機臺記錄數據功能需3個月以上，異常關機重啟後可恢復異常訊息與生產記錄表 | 實際確認 | □OK □NG | 待业务确认
182 |  | 交期 | 訂單後90D | 實際確認 | □OK □NG | 待业务确认
183 | 投收板機對比前購優化項目驗規 | 吸嘴(板) | 原設計吸嘴直徑影響接觸面積，要求≦ψ10 | 裝機時檢查，驗收確認功能需正常使用 | ■OK □NG
184 |  | 吸嘴(tray) | 原設計吸嘴直徑影響接觸面積，要求ψ15 | 裝機時檢查，驗收確認功能需正常使用 | ■OK □NG
185 |  | 四色燈定義同側 | 原設計不在同一位置，定義在人機操作側 | 裝機時檢查，驗收確認功能需正常使用 | □OK □NG | 待业务确认
186 |  | 兩機台配電連接 | 端子排改善為航空接頭 | 裝機時檢查，驗收確認功能需正常使用 | ■OK □NG | 待业务确认
187 |  | 走線孔/走線位提前規劃 | 原設計走线不统一，要求修改走線方式並統一 | 裝機時檢查，驗收確認功能需正常使用 | ■OK □NG | 依实际方案为准
188 |  | 暫存升降連接板強度 | 設計強度不足 | 裝機時檢查，驗收確認功能需正常使用 | ■OK □NG
189 |  | 浮動盤連接件精度水平度 | 料件加工+裝配要求，符合我司品質需求 | 裝機時檢查，驗收確認功能需正常使用 | ■OK □NG
190 |  | 進出台車升降底座水平 | 料件加工+裝配要求，符合我司品質需求 | 裝機時檢查，驗收確認功能需正常使用 | ■OK □NG
191 |  | 馬達固定方式變更 | 統一規範設計 | 裝機時檢查，驗收確認功能需正常使用 | ■OK □NG
192 |  | 暫存機升降加門保 | 個別製程無規劃，統一規範設計 | 裝機時檢查，驗收確認功能需正常使用 | ■OK □NG
193 |  | 可視化封板 | 可視化面積小，統一規範設計 | 裝機時檢查，驗收確認功能需正常使用 | ■OK □NG
194 |  | 電箱固定機架不穩 | 固定一边，增加上面鎖付 | 裝機時檢查，驗收確認功能需正常使用 | ■OK □NG
195 |  | HEPA封板加孔 | 漏設計，機架頂部增加穿線孔 | 裝機時檢查，驗收確認功能需正常使用 | ■OK □NG
196 |  | 人機面板設計一致 | 平面或傾斜 | 裝機時檢查，驗收確認功能需正常使用 | □OK □NG | 待业务确认
197 |  | I/O點位統一 | 不是同一種機型，統一規範設計 | 裝機時檢查，驗收確認功能需正常使用 | ■OK □NG | 同类机型尽量统一
198 |  | 配盤統一 | 不是同一種機型，統一規範設計 | 裝機時檢查，驗收確認功能需正常使用 | ■OK □NG | 同类机型尽量统一
199 |  | 后烤收板機，1#DI投板機平台上升下降不同步 | 氣缸損壞，更換氣缸 | 裝機時檢查，驗收確認功能需正常使用 | ■OK □NG
200 |  | 1#預烤下料機夾爪氣缸固定座材質軟易變形 | PVC材質更換為鋁材質 | 裝機時檢查，驗收確認功能需正常使用 | ■OK □NG
201 |  | 印刷連線暫存機橫移手臂坦克鏈內部摩擦掉屑 | 需更換坦克鏈材質及製作防塵蓋板 | 裝機時檢查，驗收確認功能需正常使用 | ■OK □NG
202 |  | 印刷連線暫存機修改橫移速率會導致手臂原位置變更 | 重新修改程式 | 裝機時檢查，驗收確認功能需正常使用 | ■OK □NG
203 |  | tray式投板機需加裝2片檢知防止異常時疊板進入線體 | 需加裝2片檢知感應器并修改程式 | 裝機時檢查，驗收確認功能需正常使用 | ■OK □NG
204 |  | 六軸手臂吸盤組內部摩擦掉屑 | 吸盤組更換為內部帶陶瓷套防止直接鐵屑產生 | 裝機時檢查，驗收確認功能需正常使用 | ■OK □NG
205 |  | 六軸手臂關節機構摩擦掉屑 | 手臂加裝無塵衣 | 裝機時檢查，驗收確認功能需正常使用 | ■OK □NG
206 |  | 六軸手臂內部氣管摩擦掉屑 | 第六軸內外使用氣管接頭銜接 | 裝機時檢查，驗收確認功能需正常使用 | ■OK □NG
207 |  | 暫存prot無I/O點位及報警信息 | 重新加入點位及更新程式 | 裝機時檢查，驗收確認功能需正常使用 | ■OK □NG
208 |  | 暫存prot伸出機構伸出時下方滑塊脫出 | 更換新滑塊并調整限位 | 裝機時檢查，驗收確認功能需正常使用 | ■OK □NG
209 |  | 暫存prot伸出機構動作時偶發報警伺服Alarm | 臨時需重新啟動機台 | 裝機時檢查，驗收確認功能需正常使用 | ■OK □NG
210 |  | 暫存prot丫杈氣缸雌黃檢知異常時無報警機台無動作 | 臨時重新調整雌黃需將報警信息加入 | 裝機時檢查，驗收確認功能需正常使用 | ■OK □NG
211 |  | 暂存port空載已上空tray ，伸缩叉不出来取tray | 臨時需重新啟動機台 | 裝機時檢查，驗收確認功能需正常使用 | ■OK □NG
212 |  | 暂存port置载满板伸缩叉偶发不出料 | 臨時需重新啟動機台 | 裝機時檢查，驗收確認功能需正常使用 | ■OK □NG
213 |  | 掉屑部位或直接、間接接觸產品部位材質要求 | 離子風扇、物料平台、吸嘴、氣管、線管、滾輪、保護罩（含門窗）、門吸，伸縮桿等所有可移動，有摩擦掉屑風險的部位或直接/間接接觸產品的部位，均不可含CL、S、K等元素 | 裝機時檢查，驗收確認功能需正常使用 | ■OK □NG
214 |  | 整Tray气缸异常，机台无报警 | 气缸异常，需報警提示 | 裝機時檢查，驗收確認功能需正常使用 | ■OK □NG
215 |  | L架高度过高影响人员取放板 | 根據工作高調整L架高度 | 裝機時檢查，驗收確認功能需正常使用 | ■OK □NG
216 |  | 气压不足 | 增加氣壓 | 裝機時檢查，驗收確認功能需正常使用 | ■OK □NG
217 |  | 不间断来料，收板机无载具可进行收板 | 补空Tray时间調整為13S | 裝機時檢查，驗收確認功能需正常使用 | ■OK □NG
218 |  | Tray收板机未及时下料，后续来料入料输送积板 | 满Tray牙叉下降后，可继续收板5pnl | 裝機時檢查，驗收確認功能需正常使用 | ■OK □NG
219 |  | NG工位无物料检测功能 | 增加NG工位有无物料检测感应器 | 裝機時檢查，驗收確認功能需正常使用 | ■OK □NG
220 |  | 升降牙叉压坏载具 | 增加下射防压检测光电，BKM SL01优化防压载具程式(光电光距标准化10mm) | 裝機時檢查，驗收確認功能需正常使用 | ■OK □NG
221 |  | 拖Tray平台导向轮摩擦掉屑 | 拆除导向轮 | 裝機時檢查，驗收確認功能需正常使用 | ■OK □NG
222 |  | 23码、17码生产模式无一键切换功能 | 程序設計未符合產線使用需求，增加一鍵切換功能 | 裝機時檢查，驗收確認功能需正常使用 | ■OK □NG
223 |  | SECS电脑无鼠标垫 | 加装定制尺寸鼠标垫 | 裝機時檢查，驗收確認功能需正常使用 | ■OK □NG
224 |  | 未安装过账电脑机台， 显示器位置凸出影响美观 | 烤漆：采用烤漆封板封堵 不锈钢：采用不锈钢封板封堵 | 裝機時檢查，驗收確認功能需正常使用 | ■OK □NG
225 |  | 安装过账电脑机台，机台内部未预留主机安装位置 | 选择机台内部维修空间处安装 | 裝機時檢查，驗收確認功能需正常使用 | ■OK □NG
226 |  | 电箱两侧排风口均为排风口 | 输送侧排风口改为抽风口，另一侧不变为排风口 | 裝機時檢查，驗收確認功能需正常使用 | ■OK □NG
227 |  | 电箱门分3块封板，锁扣式固定 | 电箱门分3块封板，挂扣式固定 | 裝機時檢查，驗收確認功能需正常使用 | ■OK □NG
228 |  | Dummy板无法判别挑出，作业流程未定义 | 读Dummy板二维码、读码NG，均收板至NG工位 | 裝機時檢查，驗收確認功能需正常使用 | ■OK □NG
229 |  | 维修空间可容纳人员进入，无安全感应光电 | 增加安全感应光电 | 裝機時檢查，驗收確認功能需正常使用 | ■OK □NG
230 |  | 输送平板紧固螺丝松脱，对产品有划伤风险 | 重新锁固并打胶紧固 | 裝機時檢查，驗收確認功能需正常使用 | ■OK □NG
231 |  | 输送平板HPE材质含氯硫钾 | 平板POM材质，不含氯硫钾 | 裝機時檢查，驗收確認功能需正常使用 | ■OK □NG
232 |  | 电控箱安装使用排插（工安不允许） | 排插更换为公牛插座 | 裝機時檢查，驗收確認功能需正常使用 | ■OK □NG
233 |  | 1.相同警报不同机台描述不一致 2.KPG分类BKM SL01执行 3.可视化看板警报指引过于简单 | 1.相同警报不同机台描述不一致 2.KPG分类BKM SL01执行 3.可视化看板警报指引过于简单 | 裝機時檢查，驗收確認功能需正常使用 | ■OK □NG
234 |  | 离子风棒优化 | 1.调换安装方向，指示灯显示朝外 2.来料感应时开启工作 | 裝機時檢查，驗收確認功能需正常使用 | ■OK □NG
235 |  | 不锈钢键盘支架边缘锋利有划伤人手风险 | 更换整体键盘架 | 裝機時檢查，驗收確認功能需正常使用 | ■OK □NG
236 |  | 收板机防压板改善 | 加装防压板感应器，感应有料时，顶升排版机构不能下降 | 裝機時檢查，驗收確認功能需正常使用 | ■OK □NG
237 |  | AGV未完成下料即出仓，工字架&载具留在空载/置载工位 | 增加点位判断机台工字架&载具是否离开，延长AGV离开信号1秒 | 裝機時檢查，驗收確認功能需正常使用 | ■OK □NG
238 |  | 收料PNL数预警与上料数不一致 | 满板预警数量根据上料数量同步变化 | 裝機時檢查，驗收確認功能需正常使用 | ■OK □NG
239 |  | 门窗磁吸改善 | 加装门窗磁吸防尘套 | 裝機時檢查，驗收確認功能需正常使用 | ■OK □NG
240 |  | 输送段入出料卡板无报警 | 1.增加双光电检测，感应延时0.5S 2.入出料时间卡控10-20S | 裝機時檢查，驗收確認功能需正常使用 | ■OK □NG
241 |  | SECS电脑安装非法软件 | 卸载全部非法软件（逐台点检） | 裝機時檢查，驗收確認功能需正常使用 | □OK □NG
242 |  | 鼠标失灵 | 双飞燕品牌鼠标 | 裝機時檢查，驗收確認功能需正常使用 | ■OK □NG
243 |  | 包胶滚轮：粘度大，无法拍板，卷板/连板 | HPE滚轮：可以拍板，无卷板/连板 | 裝機時檢查，驗收確認功能需正常使用 | ■OK □NG
244 |  | 印刷后板件哑光面，普通光电误感应 | 来料感应位置加装金属感应器并联感应 | 裝機時檢查，驗收確認功能需正常使用 | ■OK □NG
245 |  | 读码支架晃动 | 更换读码器支架，避免机台晃动带来的影响 | 裝機時檢查，驗收確認功能需正常使用 | ■OK □NG
246 |  | 读码数据传输延时、软件卡顿 | 擴大硬盤內存，C盘：金士顿 1T SSD 固态硬盘 | 裝機時檢查，驗收確認功能需正常使用 | ■OK □NG
247 |  | 收板机手臂取料&取Tray后放至置载工位，手臂抬起时带板导致物料在Tray内位置发生偏移，下一片来料的Tray堆叠放置压伤上一片物料 | Tray收板机吸盘增加压板气缸 | 裝機時檢查，驗收確認功能需正常使用 | ■OK □NG
248 |  | 投收板机及附属设备的输送平板（POM材质）变形，造成平板开孔处与滚轮摩擦掉屑，弯翘造成板件卡板 | 1.输送平板开孔尺寸42mm 2.边缘处增加支撑杆设计 3.基材选用5mm厚度铣削加工 | 裝機時檢查，驗收確認功能需正常使用 | ■OK □NG
249 |  | 天盖逻辑优化 | 新增天盖判定专用计数，待天盖判定完成并开始执行，立马清零，防止数据未清除，影响程式逻辑判断 | 裝機時檢查，驗收確認功能需正常使用 | ■OK □NG
250 |  | 人機問題點： 1.一級權限(參數密碼)有兩種 2.二級權限無密碼 3.三級權限(隱藏界面)密碼有兩種 4.2D參數密碼有兩種 5.高級權限登入後設定時間需自動退出 | 1.一級權限(參數密碼) 改為一種 2.二級權限增加密碼 3.三級權限(隱藏界面)密碼改為一種 4.2D參數密碼改為一種 5.增加自動跳出功能 | 裝機時檢查，驗收確認功能需正常使用 | ■OK □NG
251 |  | 人机界面&按钮功能优化 | 1、電鍍減銅投板機CCD功能開啟 2、讀碼開閉按钮从1级界面移至3级界面 3、警报复归+停止按钮长按3S强制破真空功能取消 4、“载具读码开关”按键删除 5、吸嘴壽命管控(次數+時間)功能 | 裝機時檢查，驗收確認功能需正常使用 | ■OK □NG
252 |  | AGV不进入异常 | 修改程式不卡完板和完板预警信号 | 裝機時檢查，驗收確認功能需正常使用 | ■OK □NG
253 |  | 入料輸送積板 | 满载第一框若未退出，第二框收满40pnl，则提前断开叫料信号~投板机立即停止投料~主线继续出料~收板机继续运行 清空主线内约35pnl物料 满载第一框退出后，则收板机恢复叫料信号~投板机继续投料，恢复原模式继续生产 | 裝機時檢查，驗收確認功能需正常使用 | ■OK □NG
254 |  | 内部网络瞬间断线，软件掉线警报不完善 | 經討論可加心跳異常報警 （IEM-UI、IemDriver与PLC交握异常）PC心跳异常 （看板与PLC交握异常）可视化心跳异常 （ACC与PLC交握异常）AGV心跳异常 | 裝機時檢查，驗收確認功能需正常使用 | ■OK □NG
255 |  | 停机警报蜂鸣器频次优化 | K/P项警报频次修改：0.5S/次→0.1S/次 | 裝機時檢查，驗收確認功能需正常使用 | ■OK □NG
256 |  | 碰撞系数不足100% | 目标系数：100% | 裝機時檢查，驗收確認功能需正常使用 | ■OK □NG
257 |  | PLC掉线改善 | 更换超六类抗干扰屏蔽网线 | 裝機時檢查，驗收確認功能需正常使用 | ■OK □NG
258 |  | VCP1線門窗開啟后復位時手臂停止不動作，導致板間距拉大造成報廢 | 六軸吸盤旋轉步序內，復位信號接收延時從0.2S延長至0.5S | 裝機時檢查，驗收確認功能需正常使用 | ■OK □NG
259 |  | 手臂螺丝生锈 | 螺丝除锈，表面喷涂防锈漆 | 裝機時檢查，驗收確認功能需正常使用 | ■OK □NG
260 |  | 吸嘴寿命管控功能开发 | 人机界面增加吸嘴寿命管控，设定标准时间+次数，到期预警提示 | 裝機時檢查，驗收確認功能需正常使用 | ■OK □NG
261 |  | 輸送滾輪白色軸套掉屑 | 需改善材質或優化設計，不可產生掉屑 | 裝機時檢查，驗收確認功能需正常使用 | ■OK □NG
262 |  | Dummy功能常开需求 | 投板机：切单机，关；切EAP，开→→常开 收板机：切单机/切EAP，常开 | 裝機時檢查，驗收確認功能需正常使用 | ■OK □NG
263 |  | VCP2线投板机板间距异常 | VCP主线到位光电（叫板信号）前移，防止板件到位反弹感应不到 | 裝機時檢查，驗收確認功能需正常使用 | ■OK □NG
264 |  | 水平电镀投板机Dummy板间距改善 | 投料前/后补Dummy板，每pnl间隔4/5秒(拉大间距) | 裝機時檢查，驗收確認功能需正常使用 | ■OK □NG
265 |  | 水平棕化收板機入料輸送積板改善 | 人員未及時補空tray造成，〈完tray預警〉警報復歸條件優化——補空tray完成才可復歸警報，同步增加下满Tray复位条件优化 | 裝機時檢查，驗收確認功能需正常使用 | ■OK □NG
266 |  | IMS | 鍍系列投收板機可配合廠內導入IMS氣缸監控系統 | 裝機時檢查，驗收確認功能需正常使用 | □OK □NG
267 |  | 可視化看板 | 左看板顯示設備狀態模塊、右看板顯示生產信息模塊(海康監控視頻隱藏)，可配合廠內需求開發 | 裝機時檢查，驗收確認功能需正常使用 | □OK □NG
268 |  | AMS | 搭配工控機機台接入廠內AMS系統 | 裝機時檢查，驗收確認功能需正常使用 | □OK □NG
| 核准： | 審核： |  | 製作 : 張可飛
設備商簽名：
****** Copyright and Business Secret belong to Peng Shen Tech. No Copy Without Permission. *****

## 料盒式投收板機驗收規格
料盒式投收板機驗收規格 單位：MSAP 日期: 2026.03.05 Page：1/2 使用廠區：泰國
項次 | 驗收項目 |  | 驗收規格 | 驗收方法 | 設備商確認 | 備註
1 | 投收板機設備制程能力 | 設備流向 | 依主設備流向 注：下PO前確認 | 裝機時檢查，驗收確認功能需正常使用 | ■OK □NG
2 |  | Pass line 高度 | 依主設備高度 | 裝機時檢查，驗收確認功能需正常使用 | ■OK □NG
3 |  | 基板尺寸 | Max：670*721mm Min：536*612mm 545*622mm（622進板） 660*711mm（711進板） 具體產品尺寸依功能清單為準 | 1.基板厚度： 546*623mm*0.04mm&660*711*5mm 2.測試方法： a.次/班，30片/次，連續測試3天 b.放量測試：1/3/10批放量每批不少於18片(放量測試期間依照現場實際生產板件為主） c.實際量產測試過程中需連續10000pnl以上不卡板. 3.檢驗方式：目視檢查 極限測試：外觀品質：每片確認 4.上述測試要求符合規格，中間因任何原因NG都需要重新測試 | ■OK □NG
4 |  | 基板厚度 | Max：5mm Min：0.04mm+5um面銅厚度（雙面） 具體基板厚度依功能清單為準 |  | ■OK □NG
5 |  | 基板重量 | 8.5kg |  | □OK □NG | 板件重量待确认
6 |  | 卡板/掉板率 | <1/10000 |  | □OK ■NG | 1/1000
7 |  | 品質要求 | 設備或治具造成的板面折損/刮傷/板彎翹不可有 |  | ■OK □NG
8 |  |  | 因設備聯結造成的基板偏移/刮傷/折損/板彎翹不可有 |  | ■OK □NG
9 |  | 生產線速 | 傳輸段速度可無段調整，并可顯示線速 | 裝機時檢查，驗收確認功能需正常使用 | ■OK □NG
10 |  |  | Box帶夾紙功能最高需達到5pnl/min Box不帶夾紙飛拍6pnl/min，定拍5pnl/min 產速依主線可調 | 計時器量測 | ■OK □NG
11 |  | 架構材質 | 架構材質：無塵室使用不銹鋼 無塵室外使用SS41加粉體烤漆 | 裝機時檢查，驗收確認功能需正常使用 | ■OK □NG
12 |  |  | 設備鋁質品部分須作Raydent處理或Anodizin | 裝機時檢查，驗收確認功能需正常使用 | ■OK □NG
13 |  |  | 所有零件不可有氧化/生銹問題發生 | 裝機時檢查，驗收確認功能需正常使用 | ■OK □NG
14 |  | 拍板 | 準確定位，并可中心定位拍板，二段式整板，拍薄板不可拱起 | 裝機時檢查，驗收確認功能需正常使用 | ■OK □NG
15 |  | 傳動/定位功能 (詳如 料盒附件) | 傳輸時不得造成基板污染或產生痕跡(目視不得有) | 裝機時檢查，驗收確認功能需正常使用 | ■OK □NG
16 |  |  | 與基板接觸之材質，不可含有Silicon成分 | 裝機時檢查，驗收確認功能需正常使用 | ■OK □NG
17 |  |  | 整板時不得造成基板彎翹及板邊破損 | 裝機時檢查，驗收確認功能需正常使用 | ■OK □NG
18 |  |  | 在不同板材尺寸規格下，尺寸進行中心定位整列 | 裝機時檢查，驗收確認功能需正常使用 | ■OK □NG
19 |  |  | 整板機構需增加一組板邊確認光電防呆（避免Sensor損壞整板過度，造成產品報廢） | 裝機時檢查，驗收確認功能需正常使用 | ■OK □NG
20 |  |  | 生產不同尺寸基板，確保吸放板準確性 | 裝機時檢查，驗收確認功能需正常使用 | ■OK □NG
21 |  |  | 滾輪皆為固定式滾輪設計 | 裝機時檢查，驗收確認功能需正常使用 | ■OK □NG
22 |  |  | 滾輪排列采內疏外密減少接觸面積，以不影響收/放板功能為原則 | 裝機時檢查，驗收確認功能需正常使用 | □OK ■NG | 依实际为准
23 |  |  | 傳動採非接觸式傳動，用磁力環帶動，防止掉屑產生。 | 裝機時檢查，驗收確認功能需正常使用 | ■OK □NG
24 |  |  | 傳動機構滾輪加密，避免薄板打滑。 | 裝機時檢查，驗收確認功能需正常使用 | ■OK □NG
25 |  |  | 滾輪配置為固定式。 | 裝機時檢查，驗收確認功能需正常使用 | ■OK □NG
26 |  |  | 傳動擋板更改為間斷式整片檔板，避免定位磨擦。 | 裝機時檢查，驗收確認功能需正常使用 | ■OK □NG
27 |  |  | 滾輪軸心需能將靜電誘導到機台機架上的設計構造。 | 裝機時檢查，驗收確認功能需正常使用 | ■OK □NG
28 |  | Hand結構 | Hand module吸放板運作時，基板擠壓後平放高度不可超過5mm(使用全新DUMMY板測試) | 裝機時檢查，驗收確認功能需正常使用 | ■OK □NG
29 |  |  | Hand module因無法判斷造成Up/Down連續動作超過3次時，需有警報及異常代碼 | 裝機時檢查，驗收確認功能需正常使用 | ■OK □NG
30 |  |  | Hand module運作時，不得造成異常抖動 | 裝機時檢查，驗收確認功能需正常使用 | ■OK □NG
31 |  |  | Hand module運作時，需有落塵掉落防護裝置 | 裝機時檢查，驗收確認功能需正常使用 | ■OK □NG
32 |  |  | 吸嘴/吸盤材質不得造成基板污染或產生痕跡 | 裝機時檢查，驗收確認功能需正常使用 | ■OK □NG
33 |  |  | 吸嘴/吸盤運作時，真空值無法達到設定標準需求警報及異常代碼 | 裝機時檢查，驗收確認功能需正常使用 | ■OK □NG
34 |  |  | 吸嘴/吸盤可方便更換與清潔 | 裝機時檢查，驗收確認功能需正常使用 | □OK □NG
35 |  |  | 吸嘴形式需為4邊吸板（三邊吸板不可掉板） | 裝機時檢查，驗收確認功能需正常使用 | □OK □NG
36 |  |  | 吸嘴型式不能接觸有效區內（10mm Area from edge） | 裝機時檢查，驗收確認功能需正常使用 | □OK □NG
37 |  |  | 吸嘴/吸盤機構四邊皆需有振動氣缸，避免粘板（可選擇開啟/關閉及調整時間 ) -投板機需求 | 裝機時檢查，驗收確認功能需正常使用 | ■OK □NG
38 |  |  | 使用6軸機械手臂 | 裝機時檢查，驗收確認功能需正常使用 | ■OK □NG
39 |  |  | 吸板一律使用Ø10吸嘴 。 | 裝機時檢查，驗收確認功能需正常使用 | ■OK □NG
40 |  |  | 吸膠片組為彈簧式吸盤組，每個彈簧式吸膠片組增加承屑裝置。 | 裝機時檢查，驗收確認功能需正常使用 | ■OK □NG
41 |  |  | 手臂加裝防塵盤(承水式)。 | 裝機時檢查，驗收確認功能需正常使用 | ■OK □NG
42 |  |  | 手臂轉180度，行程不足，加裝墊高塊及修改程式及手臂動作。 | 裝機時檢查，驗收確認功能需正常使用 | ■OK □NG
43 |  |  | 90度固定塊固定吸盤臂，達到旋轉角度。 | 裝機時檢查，驗收確認功能需正常使用 | ■OK □NG
44 |  |  | 吸板臂為一體式。 | 裝機時檢查，驗收確認功能需正常使用 | ■OK □NG
45 |  |  | 手臂加裝黑色浪管，避免手臂旋轉時磨擦氣管。 | 裝機時檢查，驗收確認功能需正常使用 | ■OK □NG
46 |  | 料盒 載盤結構 | 載板固定結構需牢固，載盤與基板中心點不可偏移 | 裝機時檢查，驗收確認功能需正常使用 | ■OK □NG
47 |  |  | 收板時載盤所裝板子需保持整齊 | 裝機時檢查，驗收確認功能需正常使用 | ■OK □NG
48 |  |  | 吸放板運作時，不得造成基板與載盤摩擦 | 裝機時檢查，驗收確認功能需正常使用 | ■OK □NG
49 |  | 數量統計 | 需有批量投收板數量統計功能 | 裝機時檢查，驗收確認功能需正常使用 | ■OK □NG
50 |  |  | 存放數據100筆在界面中供查詢 | 裝機時檢查，驗收確認功能需正常使用 | ■OK □NG
51 |  |  | 需有2組收放板計數四位，提供每班/批計算，計算器需可歸零 | 裝機時檢查，驗收確認功能需正常使用 | ■OK □NG
52 |  | 落塵防護 | 機臺需有落塵掉落防護裝置 | 裝機時檢查，驗收確認功能需正常使用 | ■OK □NG
53 |  |  | 收板機入料區域需有除靜電裝置，不可產生發塵源，基板靜電壓值需＜200V以內 | 裝機時檢查，驗收確認功能需正常使用 | ■OK □NG
54 |  |  | 無塵室外需加裝1000級HEPA，無塵室投收板機預留HEPA位置，HEPA等級依功能清單定 | 裝機時檢查，驗收確認功能需正常使用 | ■OK □NG
55 |  |  | 使用耐磨耐曲折氣管，防止掉屑。 | 裝機時檢查，驗收確認功能需正常使用 | ■OK □NG
56 |  | Sensor配置 | 感應器功能可判別及隔板紙 | 裝機時檢查，驗收確認功能需正常使用 | ■OK □NG
57 |  |  | 連續兩片基板或兩片隔紙需警報并停機（可選擇是否開啟此功能） | 裝機時檢查，驗收確認功能需正常使用 | ■OK □NG | 仅限放板机
58 |  |  | 可設定滿板數量，達到設定值有聲光警報 | 裝機時檢查，驗收確認功能需正常使用 | ■OK □NG
59 |  |  | 需有掉板檢知功能，異常發生時立即警報并停止動作 | 裝機時檢查，驗收確認功能需正常使用 | ■OK □NG
60 |  |  | 機台有使用CCD定位裝置，加裝鏡頭保護機構，並帶防撞保護裝置 | 裝機時檢查，驗收確認功能需正常使用 | ■OK □NG | 根据制程选择定位方式
61 |  |  | 條碼槍需能辨識我司工單條碼與比對資訊系統提供的資料 | 裝機時檢查，驗收確認功能需正常使用 | □OK □NG
62 |  |  | 增加2D系統需能比對我司資訊系統資料，並有阻止基板混料的預警功能 | 裝機時檢查，驗收確認功能需正常使用 | □OK □NG
63 |  | 設定參數 | 人機介面上具有管理生產資訊功能 | 裝機時檢查，驗收確認功能需正常使用 | ■OK □NG
64 |  |  | 配合各種板件，於人機界面設定參數，達到最佳工作效能 | 裝機時檢查，驗收確認功能需正常使用 | ■OK □NG
65 |  |  | 可設定多個參數程式，生產時可直接選擇 | 裝機時檢查，驗收確認功能需正常使用 | ■OK □NG
66 |  |  | Touch panel需提供PLC I/O Map及注解說明 | 裝機時檢查，驗收確認功能需正常使用 | ■OK □NG
67 |  | 安全保護設計 | 有安全之虞接需加裝安全保護 | 裝機時檢查，驗收確認功能需正常使用 | ■OK □NG
68 |  |  | 需有緊急停止鈕及防誤觸裝置 | 裝機時檢查，驗收確認功能需正常使用 | ■OK □NG
69 |  |  | 需有各類安全標籤警示 | 裝機時檢查，驗收確認功能需正常使用 | ■OK □NG
70 |  | 異常顯示功能設計 | 需具備異常四色燈號顯示，蜂鳴警報 開機：綠燈閃；自動運轉：綠燈亮；手動模式：黃燈亮；故障：紅燈閃，Bz stop後紅燈亮；SECS連線：藍燈亮 | 裝機時檢查，驗收確認功能需正常使用 | ■OK □NG
71 |  |  | 異常訊號需即使顯示在面板上，并可查詢歷史異常顯示 | 裝機時檢查，驗收確認功能需正常使用 | ■OK □NG
72 |  |  | 異常警報PLC點位統一，異常停機及異常警示訊息需分開。 | 裝機時檢查，驗收確認功能需正常使用 | ■OK □NG
73 |  | 自動復歸 | 異常排除后，各機構可One Touch自動復歸功能 | 裝機時檢查，驗收確認功能需正常使用 | ■OK □NG
74 |  | PLC | PLC採用三菱,需具RS-232 模組及 ADAM 未來可連線遠端 監控或 EMCS（提供PLC/人機界面程式備份光盤及電子檔） | 裝機時檢查，驗收確認功能需正常使用 | □OK ■NG | 无预留RS232，支持RS485或网口
75 |  | 自動復歸 | 異常排除后，各機構可One Touch自動復歸功能 | 裝機時檢查，驗收確認功能需正常使用 | ■OK □NG
76 |  | 連鎖功能 | 可與主制程做連線控制 | 裝機時檢查，驗收確認功能需正常使用 | ■OK □NG
77 |  | PLC | PLC採用三菱,需具RS-232 模組及 ADAM 未來可連線遠端 監控或 EMCS（提供PLC/人機界面程式備份光盤及電子檔） | 裝機時檢查，驗收確認功能需正常使用 | □OK ■NG | 无预留RS232，支持RS485或网口
78 |  | 設備故障停機時間(按次計算) | 每次因機臺故障維修時間累計不超過0.5小時，每月不得4次 | 設備驗收后1年內，現場設備確認 | □OK □NG
79 |  | 人機介面 | 人機介面可中、英、泰三種語言一鍵切換 | 裝機時檢查，驗收確認功能需正常使用 | ■OK □NG
80 |  | 環保節能需求 | 電控箱內需加裝電錶，方便監管設備實際耗用電量 | 裝機時檢查，驗收確認功能需正常使用 | ■OK □NG
81 |  |  | 無進料時自動進入節能模式 | 裝機時檢查，驗收確認功能需正常使用 | ■OK □NG
82 |  |  | 電機能耗等級需達國標二級以上(國標1級或國標2級) 或 國際IE三級以上(IE 3級或IE 4級或IE 5級) | 裝機時檢查，驗收確認功能需正常使用 | ■OK □NG
83 |  | 壓縮氣源需求 | 自帶過濾裝置，能過濾氣源中異物/水汽等，避免損壞機構及造成產品污染 | 裝機時檢查，驗收確認功能需正常使用 | □OK □NG
84 |  |  | 氣源壓力不足時需可顯示異常信息 | 裝機時檢查，驗收確認功能需正常使用 | ■OK □NG
85 |  |  | 電磁閥﹑真空產生器等裝置排氣需集中於機臺底部統一排放，手臂之電磁閥﹑真空產生器可另外配置（For無塵室） | 裝機時檢查，驗收確認功能需正常使用 | □OK □NG
86 |  |  | 氣管材質需可於酸氣環境中使用（For非無塵室） | 裝機時檢查，驗收確認功能需正常使用 | □OK □NG
87 |  | 管道保温材料 | 所有管道保温材料（包括分层材质）必须选择B1难燃级或A不燃级，并附带第三方检验报告 | 裝機時檢查，驗收確認功能需正常使用 | □OK □NG
88 |  | 設備斷電要求 | 电力偶然中断，不应给人员造成危险（电力重新恢复后，机臺不能自行启动） | 裝機時檢查，驗收確認功能需正常使用 | ■OK □NG
89 |  | 電氣要求 | 配电箱电源进入,必须由电箱侧边进入,不得由上方进 | 裝機時檢查，驗收確認功能需正常使用 | ■OK □NG
90 |  |  | 选用ZB难燃或上級，波纹套管要选用B1难燃或A不燃级（提供第三方检验报告），电缆线不能有接头，如有接头需使用接线盒 | 裝機時檢查，驗收確認功能需正常使用 | ■OK □NG
91 |  |  | 配电箱、开关箱应有名称、用途、回路标记及系统接线图。 | 裝機時檢查，驗收確認功能需正常使用 | ■OK □NG
92 |  |  | 電氣線路需留維修預備線 | 裝機時檢查，驗收確認功能需正常使用 | ■OK □NG
93 |  |  | PLC使用Mitsubishi | 裝機時檢查，驗收確認功能需正常使用 | ■OK □NG
94 |  |  | 人機使用Proface | 裝機時檢查，驗收確認功能需正常使用 | ■OK □NG
95 |  | 安全报警标识要求 | 防护门上必须张贴“当心压伤、当心撞伤”图文报警标识，标识要明显清晰（中文、英文、泰文三種） | 裝機時檢查，驗收確認功能需正常使用 | ■OK □NG
96 |  |  | 防护门打开状态下，必须有声光报警设备 | 裝機時檢查，驗收確認功能需正常使用 | ■OK □NG
97 |  | 資料存儲 | 資料轉換電腦需預裝Office辦公軟件 | 裝機時檢查，驗收確認功能需正常使用 | □OK □NG
98 |  | 教育訓練 | 須分工程師及作業員水平訓練,使人員完全掌握. (裝機初期需提供一周日夜班服務) | 實際確認 | □OK □NG | 待业务确认
99 |  | 操作說明書三份 | 1.保固書 2.出廠檢驗報告 3.使用說明書(書面及電子檔)*3份 4.保養手冊(含異常處理規範)*3份 5.設備總圖及零件分件圖*3份 6.耗用零件圖面*3份 7.電氣圖*3份 8.耗材規格明細（書面及電子檔）*3份 9.市購品規格明細及使用說明書 10.備品清單（書面及電子檔）*3份 11.需提供PLC I/O Map及Touch panel之註解說明（書面及電子檔）*3份 | 實際確認 | □OK □NG | 待业务确认
100 |  | 提供技術服務支援 | 配合鵬晟科技產品開發無償提供技術支援 | 實際確認 | □OK □NG | 待业务确认
101 |  | 設備軟體及硬體升級 | 免費提供設備軟體及硬體升級 | 實際確認 | □OK □NG
102 |  |  | 對設備軟體及硬體BUG,免費提供終身升級改善服務 | 實際確認 | □OK □NG
103 |  |  | 硬件要求,如使用穩壓器,要求使用非接觸式穩壓器(沒有碳刷接觸調整). | 實際確認 | □OK □NG
104 |  |  | 2D作業軟體需與我司資料系統可搭配使用 注:下PO前確認 | 實際確認 | □OK □NG
105 |  |  | Reader讀碼與辨識基板板號的轉換資料需100%正確 | 實際確認 | □OK □NG
106 |  |  | 載具ID的Reader讀取與軟體轉換正確率為 100% (資料內容必須正確) | 實際確認 | □OK □NG
107 |  |  | 載具ID的掃碼讀取功能，可讀取板件與工單對應之條碼並與系統進行回復 | 驗收確認功能需正常使用 | □OK □NG
108 |  |  | 需符合載具讀碼流程運作模式，共4個檔案。 ( 投收板機載具讀碼 Scenario_V4 : Box & L-Rack Scenario投,Tray Scenario投,Box & L-Rack Scenario 收,Tray Scenario 收) | 驗收確認功能需正常使用 | □OK □NG
109 | 硬體要求（依功能清單選配） | 預留Agv設計 | 無塵室外有AGV/手推車共用對接功能，無塵室內需預留AGV/手推車共用對接功能，後期需可加裝 | 裝機時檢查，驗收確認功能需正常使用 | ■OK □NG
110 |  | 投收板機與AGV 運作之結構要求 | AGV进入机台对接工位，侧边预留空间≥30mm | 裝機時檢查，驗收確認功能需正常使用 | ■OK □NG
111 |  |  | 机台自动下载具至AGV，载具与工字架中心定位偏差≤±2mm | 裝機時檢查，驗收確認功能需正常使用 | ■OK □NG
112 |  |  | 机械导引轮装置，位置可调，不可固定死 | 裝機時檢查，驗收確認功能需正常使用 | ■OK □NG
113 |  | 投收板機與AGV 運作之到位检测 | AGV到位检测防呆 | 裝機時檢查，驗收確認功能需正常使用 | ■OK □NG
114 |  |  | 工字架到位检测防呆 | 裝機時檢查，驗收確認功能需正常使用 | ■OK □NG
115 |  | 夾紙功能 | 能吸膠片與紙，不可掉落 | 裝機時檢查，驗收確認功能需正常使用 | ■OK □NG
116 |  |  | 感應器功能可判別膠片及隔板紙 | 裝機時檢查，驗收確認功能需正常使用 | ■OK □NG
117 |  |  | 連續兩片基板或兩片隔紙需警報并停機（可選擇是否開啟此功能） | 裝機時檢查，驗收確認功能需正常使用 | ■OK □NG
118 |  |  | 放紙載臺分為固定式及升降式，依需求選配 | 裝機時檢查，驗收確認功能需正常使用 | ■OK □NG
119 |  | CCD功能 | CCD具備視覺定位模組 | 裝機時檢查，驗收確認功能需正常使用 | ■OK □NG
120 |  | 加速段設備 | 需具備燒結式磁力環導入和加速延伸段 | 裝機時檢查，驗收確認功能需正常使用 | ■OK □NG
121 |  | 2D-reader / 載具ID 支架 | 需可調整角度(上下左右):±60度,調整區間可涵蓋載具長度,不生鏽產塵材質, 跑線不可裸露,須遮蓋,固定後不可鬆動 | 裝機時檢查，驗收確認功能需正常使用 | □OK □NG
122 |  | 台車 | 台車在具備AGV機構對接口或無AGV機構對接口的投收板機，皆可共存使用 | 裝機時檢查，驗收確認功能需正常使用 | ■OK □NG
123 |  |  | 台車車身採用不銹鋼材質。 | 裝機時檢查，驗收確認功能需正常使用 | ■OK □NG
124 |  |  | 台車置入機台內，需能將靜電誘導到機台機架上的設計構造。 | 實際量測靜電壓值，需達到靜電電壓要在-100V到+100V以內。 | ■OK □NG
125 | 軟體要求 | 提前叫料功能 | 在收放板過程中，逐漸增加或減少的基板片數 ≦ 設定值時，需啟動叫料功能。 | 裝機時檢查，驗收確認功能需正常使用 | ■OK □NG
126 |  |  | 承上述啟動叫料的功能要求，在完板叫料模式介面中，增加 "設定值"的空白欄位，由我司自行填入需求數值。 | 裝機時檢查，驗收確認功能需正常使用 | ■OK □NG
127 |  |  | 每批物料只有一次提早叫料功能，不可重複性叫料；且每次叫料後需完成完板作業，才能再次叫料。 | 裝機時檢查，驗收確認功能需正常使用 | ■OK □NG
128 |  |  | 功能新增后，不可造成其他原始的程式作業不相容，造成當機或資料移失…等無法正常生產運作。 | 裝機時檢查，驗收確認功能需正常使用 | ■OK □NG
129 |  | 軟體需求 | HC01所有SECS、EAP功能，新機需自帶 | 裝機時檢查，驗收確認功能需正常使用 | □OK □NG
130 | 其他 | 其他 (詳如 料盒附件) | 牙插高度用PU墊墊高牙插高度10mm，增加上定位距離。 | 裝機時檢查，驗收確認功能需正常使用 | ■OK □NG
131 |  |  | 夾持機構，夾頭V型槽加大。 | 裝機時檢查，驗收確認功能需正常使用 | ■OK □NG
132 |  |  | 夾持機構程式動作更改，牙插上升定位後，夾持汽缸才動作，減少夾持氣缸負載。 | 裝機時檢查，驗收確認功能需正常使用 | ■OK □NG
133 |  |  | 增加吹氣功能，減少機板因硬力造成黏板現象。 | 裝機時檢查，驗收確認功能需正常使用 | ■OK □NG
134 |  |  | CCD光源識別使用（限定製程）： 1.水平棕化收板機，DLD收板機使用ccd對位時，使用已導入的黑色底板，藍色光源方案（實際使用已證明效果）。 2.在水平棕化2#收板機測試CCD識別範圍增大改善。目前測試中。如測試ok。請導入水平棕化收板機，DLD棕化收板機，防焊前處理收板機等所有收板機製程。 | 裝機時檢查，驗收確認功能需正常使用 | ■OK □NG
135 |  |  | 需具備序列拍板 | 裝機時檢查，驗收確認功能需正常使用 | □OK ■NG | 按照制程选择拍板模式
136 |  | 免費保固期限 | 驗收後1年 | 實際確認 | □NOK □NG | 待业务确认
137 |  | 叫修時效 | 設備故障時，通知后白天2小時，晚上4小時內提供解決方案,廠商8小時內到廠處理;終身需提供24H網上/電話技術支援服務 | 實際確認 | □NOK □NG | 待业务确认
138 |  | 機臺數據存儲設計 | 機臺記錄數據功能需3個月以上，異常關機重啟後可恢復異常訊息與生產記錄表 | 實際確認 | □NOK □NG | 待业务确认
139 |  | BOX隔紙式收板機防粘 隔紙改善導入 | 隔紙間靜電導致粘隔紙，在隔紙抖動位置增加除靜電棒，祛除隔紙間靜電，使隔紙快速分離，不可有粘隔紙異常。 | 實際量測確認 | ■OK □NG
140 |  | 交期 | 訂單後90D | 實際確認 | □NOK □NG | 待业务确认
141 | 投收板機對比前購優化項目驗規 | 吸嘴(板) | 原設計吸嘴直徑影響接觸面積，要求≦ψ10 | 裝機時檢查，驗收確認功能需正常使用 | □NOK □NG | 待业务确认
142 |  | 吸嘴(tray) | 原設計吸嘴直徑影響接觸面積，要求ψ15 | 裝機時檢查，驗收確認功能需正常使用 | □NOK □NG | 待业务确认
143 |  | 四色燈定義同側 | 原設計不在同一位置，定義在人機操作側 | 裝機時檢查，驗收確認功能需正常使用 | ■OK □NG
144 |  | 兩機台配電連接 | 端子排改善為航空接頭 | 裝機時檢查，驗收確認功能需正常使用 | □NOK □NG
145 |  | 走線孔/走線位提前規劃 | 原設計走线不统一，要求修改走線方式並統一 | 裝機時檢查，驗收確認功能需正常使用 | ■OK □NG
146 |  | 暫存升降連接板強度 | 設計強度不足 | 裝機時檢查，驗收確認功能需正常使用 | ■OK □NG
147 |  | 浮動盤連接件精度水平度 | 料件加工+裝配要求，符合我司品質需求 | 裝機時檢查，驗收確認功能需正常使用 | ■OK □NG
148 |  | 進出台車升降底座水平 | 料件加工+裝配要求，符合我司品質需求 | 裝機時檢查，驗收確認功能需正常使用 | ■OK □NG
149 |  | 馬達固定方式變更 | 統一規範設計 | 裝機時檢查，驗收確認功能需正常使用 | ■OK □NG
150 |  | 暫存機升降加門保 | 個別製程無規劃，統一規範設計 | 裝機時檢查，驗收確認功能需正常使用 | ■OK □NG
151 |  | 可視化封板 | 可視化面積小，統一規範設計 | 裝機時檢查，驗收確認功能需正常使用 | ■OK □NG
152 |  | 電箱固定機架不穩 | 固定一边，增加上面鎖付 | 裝機時檢查，驗收確認功能需正常使用 | ■OK □NG
153 |  | HEPA封板加孔 | 漏設計，機架頂部增加穿線孔 | 裝機時檢查，驗收確認功能需正常使用 | ■OK □NG
154 |  | 人機面板設計一致 | 平面或傾斜 | 裝機時檢查，驗收確認功能需正常使用 | ■OK □NG
155 |  | I/O點位統一 | 不是同一種機型，統一規範設計 | 裝機時檢查，驗收確認功能需正常使用 | ■OK □NG
156 |  | 配盤統一 | 不是同一種機型，統一規範設計 | 裝機時檢查，驗收確認功能需正常使用 | ■OK □NG
157 |  | BOX投板機偶發報警兩片檢知，實際產品為1片無異常 | 臨時調整兩片檢知感應器位置觀察 | 裝機時檢查，驗收確認功能需正常使用 | ■OK □NG
158 |  | BOX投板機吸紙手臂橫移時震動造成六軸手臂震動偶發報警檢測為紙 | 吸板手臂對角加裝兩片檢知感應器降低誤報警頻率 | 裝機時檢查，驗收確認功能需正常使用 | ■OK □NG
159 |  | BOX投板機吸盤組設計短邊只有2個吸盤，生產外層板因孔洞問題報警吸板失敗及判別為紙 | 長邊短邊均需增加吸盤組數量 | 裝機時檢查，驗收確認功能需正常使用 | ■OK □NG
160 |  | 六軸手臂吸盤組內部摩擦掉屑 | 吸盤組更換為內部帶陶瓷套防止直接鐵屑產生 | 裝機時檢查，驗收確認功能需正常使用 | ■OK □NG
161 |  | 六軸手臂關節機構摩擦掉屑 | 手臂加裝無塵衣 | 裝機時檢查，驗收確認功能需正常使用 | ■OK □NG
162 |  | 六軸手臂內部氣管摩擦掉屑 | 第六軸內外使用氣管接頭銜接 | 裝機時檢查，驗收確認功能需正常使用 | ■OK □NG
163 |  | BOX投板機置載升降螺桿底座圓錐滾子軸承卡死導致伺服報警 | 更換螺桿底座圓錐滾子軸承 | 裝機時檢查，驗收確認功能需正常使用 | ■OK □NG
164 |  | 掉屑部位或直接、間接接觸產品部位材質要求 | 離子風扇、物料平台、吸嘴、氣管、線管、滾輪、保護罩（含門窗）、門吸，伸縮桿等所有可移動，有摩擦掉屑風險的部位或直接/間接接觸產品的部位，均不可含CL、S、K等元素 | 裝機時檢查，驗收確認功能需正常使用 | □OK ■NG | 与产品接触位置不含CL、S、K等元素
165 |  | 取隔板频繁掉板 | 10组吸嘴且有取板抖动 | 裝機時檢查，驗收確認功能需正常使用 | ■OK □NG
166 |  | Robot取板判为隔板，循环反复动作无报警 | Robot判为隔板，循环3次取板检测若均判为隔板，则停机报警人员处理 | 裝機時檢查，驗收確認功能需正常使用 | ■OK □NG
167 |  | 滚轮刮伤板件 | 滚轮采用细砂纸打磨 | 裝機時檢查，驗收確認功能需正常使用 | ■OK □NG
168 |  | 板件边角易超出CCD视野定位范围 | 视野范围：120mm*90mm (输送末端同步增加挡板) | 裝機時檢查，驗收確認功能需正常使用 | ■OK □NG
169 |  | 投板机功能：超声波感应器双片检测，受来料板件多孔的影响容易发生单片误判为双片 | 超声波感应器1组→2组串联 | 裝機時檢查，驗收確認功能需正常使用 | ■OK □NG
170 |  | Box投板机生产薄板or钻孔后板件（无Mylar隔开），容易受真空吸附or钻孔拉丝影响，导致取料带偏板件，手臂吸盘再次取料时压伤板件 | 参考HB04线路制程修改抖动方式：手臂吸盘四角增加高频抖动气缸，剥离板件四角 | 裝機時檢查，驗收確認功能需正常使用 | ■OK □NG
171 |  | BOX投板机(对应Tray收板机)投料间隔优化 | 同一Lot＞60Panel，第61Panel延时20sec再投料(水平棕化、去棕化、防焊前处理) | 裝機時檢查，驗收確認功能需正常使用 | ■OK □NG
172 |  | 手臂螺丝生锈 | 螺丝除锈，表面喷涂防锈漆 | 裝機時檢查，驗收確認功能需正常使用 | ■OK □NG
173 |  | 吸嘴寿命管控功能开发 | 人机界面增加吸嘴寿命管控，设定标准时间+次数，到期预警提示 | 裝機時檢查，驗收確認功能需正常使用 | ■OK □NG
174 |  | 輸送滾輪白色軸套掉屑 | 需改善材質或優化設計，不可產生掉屑 | 裝機時檢查，驗收確認功能需正常使用 | ■OK □NG
175 |  | 水平棕化投料转向180°功能 | 来料板面厚度差异→传压压力失衡→单侧溢胶 相邻2片物料方向旋转180°投料、收料（传压叠板可实现交错堆叠） | 裝機時檢查，驗收確認功能需正常使用 | ■OK □NG
176 |  | DLD投板机生产内一板带板压伤报废改善 | 1、取料动作优化：单边抖动改为四角抖动&吹气 2、PNL号侧边增加抖动气缸 3、带板后检测防压检测sensor | 裝機時檢查，驗收確認功能需正常使用 | ■OK □NG
177 |  | DLD减铜收板机防压板警报改善 | 优化警报停机方案：触发防压板警报时，手臂继续收料，输送停止 | 裝機時檢查，驗收確認功能需正常使用 | ■OK □NG
178 |  | LDI收板机NG板混放至OK工位 | 收板机异常时，收板机下流移载机~收板机中间的板件信息清除，人员将物料全部清除，异常处理完成后继续生产 | 裝機時檢查，驗收確認功能需正常使用 | ■OK □NG
179 |  | 防焊前处理投板机掉板改善 | 吸嘴個數12個→14個 | 裝機時檢查，驗收確認功能需正常使用 | ■OK □NG
180 |  | IMS | 鍍系列投收板機可配合廠內導入IMS氣缸監控系統 | 裝機時檢查，驗收確認功能需正常使用 | □OK □NG
181 |  | 可視化看板 | 左看板顯示設備狀態模塊、右看板顯示生產信息模塊(海康監控視頻隱藏)，可配合廠內需求開發，定版后平展至一期、二期設備 | 裝機時檢查，驗收確認功能需正常使用 | □OK □NG
182 |  | AMS | 搭配工控機機台接入廠內AMS系統 | 裝機時檢查，驗收確認功能需正常使用 | □OK □NG
核准： | 核准： | 審核： |  | 製作：張可飛
設備商簽名：
***** Copyright and Business Secret belong to Peng Shen Tech. No Copy Without Permission. *****

## L-Rack式投收板機驗收規範
L-Rack投收板機驗收規格 單位：MSAP 日期: 2026.03.05 Page：1/1 使用廠區：泰國
項次 | 驗收項目 |  | 驗收規格 | 驗收方法 | 設備商確認 | 備註
1 | 投收板機設備制程能力 | 設備流向 | 依主設備流向 注：下PO前確認 | 裝機時檢查，驗收確認功能需正常使用 | ■OK □NG
2 |  | Pass line 高度 | 依主設備高度 注：下PO前確認 | 裝機時檢查，驗收確認功能需正常使用 | ■OK □NG
3 |  | 投收板機L-rack架 | 88度/60度角L-rack架使用,雙L-RACK 注：下PO前確認角度 | 裝機時檢查，驗收確認功能需正常使用 | ■OK □NG
4 |  | 工作尺寸 | Max：670*721mm Min：536*612mm 545*622mm（622進板） 660*711mm（711進板） 具體產品尺寸依功能清單為準 | 1.基板厚度： 546*623mm*0.04mm&660*711*5mm 2.測試方法： a.次/班，30片/次，連續測試3天 b.放量測試：1/3/10批放量每批不少於18片(放量測試期間依照現場實際生產板件為主） c.實際量產測試過程中需連續10000pnl以上不卡板. 3.檢驗方式：目視檢查 極限測試：外觀品質：每片確認 4.上述測試要求符合規格，中間因任何原因NG都需要重新測試 | ■OK □NG
5 |  | 基板厚度 | Max：5mm Min：0.04mm+5um面銅厚度（雙面） 具體基板厚度依功能清單為準 |  | ■OK □NG
6 |  | 基板重量 | 8.5kg |  | □OK □NG | 板件重量待确认
7 |  | 卡板/掉板率 | <1/10000 |  | □OK ■NG | 1/1000
8 |  | 品質要求 | 設備或治具造成的板面折損/刮傷/板彎翹不可有 |  | ■OK □NG
9 |  |  | 因設備聯結造成的基板偏移/刮傷/折損/板彎翹不可有 |  | ■OK □NG
10 |  | 生產線速 | 傳輸段速度可無段調整，并可顯示線速 | 裝機時檢查，驗收確認功能需正常使用 | ■OK □NG
11 |  |  | 產能最高需達到6pnl/min，產速依主線可調。 | 計時器量測 | ■OK □NG
12 |  | 架構材質 | 架構材質：無塵室使用不銹鋼 無塵室外使用SS41加粉體烤漆 | 裝機時檢查，驗收確認功能需正常使用 | ■OK □NG
13 |  |  | 設備鋁質品部分須作Raydent處理或Anodizin | 裝機時檢查，驗收確認功能需正常使用 | ■OK □NG
14 |  |  | 所有零件不可有氧化/生銹問題發生 | 裝機時檢查，驗收確認功能需正常使用 | ■OK □NG
15 |  | 拍板 | 準確定位，可中心定位，二段式整板，拍薄板不可拱起 | 裝機時檢查，驗收確認功能需正常使用 | ■OK □NG
16 |  |  | 馬達拍板，可設定拍板距離。 | 裝機時檢查，驗收確認功能需正常使用 | ■OK □NG
17 |  | 傳動/定位功能 | 傳輸時不得造成基板污染或產生痕跡 | 裝機時檢查，目視不可見 | ■OK □NG
18 |  |  | 與基板接觸之材質，不可含有Silicon成分 | 提供滾輪材質不含Silicon成分 | ■OK □NG
19 |  |  | 整板時不得造成基板彎翹及板邊破損 | 使用全新DUMMY板測試至少10片，目視檢驗 | ■OK □NG
20 |  |  | 在不同板材尺寸規格下，尺寸進行中心定位 | 裝機時檢查，驗收確認功能需正常使用 | ■OK □NG
21 |  |  | 整板機構需增加一組板邊確認光電防呆（避免Sensor損壞整板過度，造成產品報廢） | 裝機時檢查，驗收確認功能需正常使用 | ■OK □NG
22 |  |  | 生產不同尺寸基板，確保吸放板準確性 | 裝機時檢查，驗收確認功能需正常使用 | ■OK □NG
23 |  |  | 滾輪皆為固定式滾輪設計 | 裝機時檢查，驗收確認功能需正常使用 | ■OK □NG
24 |  |  | 滾輪排列采內疏外密減少接觸面積，以不影響收/放板功能為原則 | 裝機時檢查，驗收確認功能需正常使用 | □OK ■NG | 依实际设计为准
25 |  |  | 傳動使用磁力環帶動，防止掉屑產生。 | 裝機時檢查，驗收確認功能需正常使用 | ■OK □NG
26 |  |  | 傳動機構滾輪加密，避免薄板打滑。 | 裝機時檢查，驗收確認功能需正常使用 | ■OK □NG
27 |  |  | 傳動擋板更改為間斷式整片檔板，避免定位磨擦。 | 裝機時檢查，驗收確認功能需正常使用 | ■OK □NG
28 |  |  | 滾輪軸心需能將靜電誘導到機台機架上的設計構造。 | 裝機時檢查，驗收確認功能需正常使用 | ■OK □NG
29 |  | Hand結構 | Hand module吸放板運作時，基板擠壓後平放高度不可超過5mm | 使用全新DUMMY板測試10片，尺規量測 | ■OK □NG
30 |  |  | Hand module因無法判斷造成Up/Down連續動作超過3次時，需有警報及異常代碼 | 裝機時檢查，驗收確認功能需正常使用 | ■OK □NG
31 |  |  | Hand module運作時，不得造成異常抖動 | 裝機時檢查，驗收確認功能需正常使用 | ■OK □NG
32 |  |  | Hand module運作時，需有落塵掉落防護裝置 | 裝機時檢查，驗收確認功能需正常使用 | ■OK □NG
33 |  |  | 吸嘴材質不得造成基板污染或產生痕跡，正常使用狀況下 | 裝機時檢查，驗收確認功能需正常使用 | ■OK □NG
34 |  |  | 吸嘴運作時，真空值無法達到設定標準需求警報及異常代碼 | 裝機時檢查，驗收確認功能需正常使用 | ■OK □NG
35 |  |  | 吸嘴可方便更換與清潔 | 裝機時檢查，驗收確認功能需正常使用 | □OK □NG
36 |  |  | 吸嘴形式需為4邊吸板 | 裝機時檢查，驗收確認功能需正常使用 | □OK □NG
37 |  |  | 吸嘴型式不能接觸有效區內（10mm Area from edge），吸嘴可個別調整，因應不同尺寸基板。 | 裝機時檢查，驗收確認功能需正常使用 | □OK □NG
38 |  |  | 使用6軸機械手臂吸。 | 裝機時檢查，驗收確認功能需正常使用 | □OK □NG
39 |  |  | 吸板一律使用Ø10吸嘴 ，吸隔紙使用15mm吸嘴 | 裝機時檢查，驗收確認功能需正常使用 | □OK □NG
40 |  |  | 更改為彈簧式吸盤組 | 裝機時檢查，驗收確認功能需正常使用 | □OK □NG
41 |  |  | 每個彈簧式吸盤組增加承屑裝置。 | 裝機時檢查，驗收確認功能需正常使用 | □OK □NG
42 |  |  | 手臂加裝防塵盤(承水式)。 | 裝機時檢查，驗收確認功能需正常使用 | □OK □NG
43 |  |  | 使用耐磨耐曲折氣管，防止掉屑。 | 裝機時檢查，驗收確認功能需正常使用 | □OK □NG
44 |  |  | 手臂轉180度，行程不足，加裝墊高塊及修改程式及手臂動作。 | 裝機時檢查，驗收確認功能需正常使用 | □OK □NG
45 |  |  | 改為90度固定塊固定吸盤臂，達到旋轉角度。 | 裝機時檢查，驗收確認功能需正常使用 | □OK □NG
46 |  |  | 吸板臂更改成一體式。 | 裝機時檢查，驗收確認功能需正常使用 | □OK □NG
47 |  |  | 手臂加裝吸板分流分氣塊。 | 裝機時檢查，驗收確認功能需正常使用 | □OK □NG
48 |  |  | 手臂加裝黑色浪管，避免手臂旋轉時磨擦氣管。 | 裝機時檢查，驗收確認功能需正常使用 | □OK □NG
49 |  | L-rack載盤結構 | 載板固定結構需牢固，載盤與基板中心點不可偏移 | 裝機時檢查，驗收確認功能需正常使用 | ■OK □NG
50 |  |  | 收板時載盤所裝板子需保持整齊 | 裝機時檢查，驗收確認功能需正常使用 | ■OK □NG
51 |  |  | 吸放板運作時，不得造成基板與載盤摩擦 | 裝機時檢查，驗收確認功能需正常使用 | ■OK □NG
52 |  | 數量統計 | 需有批量投收板數量統計功能 | 裝機時檢查，驗收確認功能需正常使用 | ■OK □NG
53 |  |  | 存放數據100筆在界面中供查詢 | 裝機時檢查，驗收確認功能需正常使用 | ■OK □NG
54 |  |  | 需有2組收放板計數四位，提供每班/批計算，計算器需可歸零 | 裝機時檢查，驗收確認功能需正常使用 | ■OK □NG
55 |  | 落塵防護 | 機臺需有落塵掉落防護裝置 | 裝機時檢查，驗收確認功能需正常使用 | ■OK □NG
56 |  |  | 收板機入料區域需有除靜電裝置，不可產生發塵源，基板靜電壓值需＜200V以內 | 裝機時檢查，驗收確認功能需正常使用 | ■OK □NG
57 |  |  | 無塵室外需加裝1000級HEPA，無塵室投收板機預留HEPA位置，HEPA等級依功能清單定 | 裝機時檢查，驗收確認功能需正常使用 | ■OK □NG
58 |  |  | 使用耐磨耐曲折氣管，防止掉屑。 | 裝機時檢查，驗收確認功能需正常使用 | ■OK □NG
59 |  | Senor配置 | 連續兩片基板或兩片隔紙需警報并停機（可選擇是否開啟此功能） | 裝機時檢查，驗收確認功能需正常使用 | ■OK □NG
60 |  |  | 可設定滿板數量，達到設定值有聲光警報 | 裝機時檢查，驗收確認功能需正常使用 | ■OK □NG
61 |  |  | 需有掉板檢知功能，異常發生時立即警報并停止動作 | 裝機時檢查，驗收確認功能需正常使用 | ■OK □NG
62 |  |  | 機台有使用CCD定位裝置，加裝鏡頭保護機構，並帶防撞保護裝置 | 裝機時檢查，驗收確認功能需正常使用 | ■OK □NG | CCD定位依实际设计为准
63 |  |  | 置載側及空載側上方都安裝定位對照光電及上極限對照光電。 | 裝機時檢查，驗收確認功能需正常使用 | ■OK □NG
64 |  |  | 上方對照光電座加長，可調整光電距離U型孔加長。光電座厚度改為2mm。 | 裝機時檢查，驗收確認功能需正常使用 | ■OK □NG
65 |  |  | 上方定位對照光電及上極限對照光電交叉安裝，發射端及接收端不能在同一側。 | 裝機時檢查，驗收確認功能需正常使用 | ■OK □NG
66 |  |  | 異常警報PLC點位統一，異常停機及異常警示訊息需分開。 | 裝機時檢查，驗收確認功能需正常使用 | ■OK □NG | 同类机型可满足
67 |  |  | 條碼槍需能辨識我司工單條碼與比對資訊系統提供的資料 | 裝機時檢查，驗收確認功能需正常使用 | □OK □NG
68 |  |  | 增加2D系統需能比對我司資訊系統資料，並有阻止基板混料的預警功能 | 裝機時檢查，驗收確認功能需正常使用 | □OK □NG
69 |  | 設定參數 | 人機介面上具有管理生產資訊功能 | 裝機時檢查，驗收確認功能需正常使用 | ■OK □NG
70 |  |  | 配合各種板件，於人機界面設定參數，達到最佳工作效能 | 裝機時檢查，驗收確認功能需正常使用 | ■OK □NG
71 |  |  | 可設定多個參數程式，生產時可直接選擇 | 裝機時檢查，驗收確認功能需正常使用 | ■OK □NG
72 |  |  | Touch panel需提供PLC I/O Map及注解說明 | 裝機時檢查，驗收確認功能需正常使用 | ■OK □NG
73 |  | 安全保護設計 | 有安全之虞接需加裝安全保護 | 裝機時檢查，驗收確認功能需正常使用 | ■OK □NG
74 |  |  | 需有緊急停止鈕及防誤觸裝置 | 裝機時檢查，驗收確認功能需正常使用 | ■OK □NG
75 |  |  | 需有各類安全標籤警示 | 裝機時檢查，驗收確認功能需正常使用 | ■OK □NG
76 |  | 異常顯示功能設計 | 需具備異常四色燈號顯示，蜂鳴警報 開機：綠燈閃；自動運轉：綠燈亮；手動模式：黃燈亮；故障：紅燈閃，Bz stop後紅燈亮；SECS連線：藍燈亮 | 裝機時檢查，驗收確認功能需正常使用 | ■OK □NG
77 |  |  | 異常訊號需即使顯示在面板上，并可查詢歷史異常顯示 | 裝機時檢查，驗收確認功能需正常使用 | ■OK □NG
78 |  | 自動復歸 | 異常排除后，各機構可One Touch自動復歸功能 | 裝機時檢查，驗收確認功能需正常使用 | ■OK □NG
79 |  | 連鎖功能 | 可與主制程做連線控制 | 裝機時檢查，驗收確認功能需正常使用 | ■OK □NG
80 |  | PLC | PLC採用三菱,需具RS-232 模組及 ADAM 未來可連線遠端 監控或 EMCS（提供PLC/人機界面程式備份光盤及電子檔） | 裝機時檢查，驗收確認功能需正常使用 | □OK ■NG | 无预留RS232，支持RS485或网口
81 |  | 設備故障停機時間(按次計算) | 每次因機臺故障維修時間累計不超過0.5小時，每月不得超過4次 | 設備驗收后1年內，現場設備確認 | □OK □NG
82 |  | 人機介面 | 人機介面可中、英、泰三種語言一鍵切換 | 裝機時檢查，驗收確認功能需正常使用 | ■OK □NG
83 |  | 環保節能需求 | 電控箱內需加裝電錶，方便監管設備實際耗用電量 | 裝機時檢查，驗收確認功能需正常使用 | ■OK □NG
84 |  |  | 無進料時自動進入節能模式 | 裝機時檢查，驗收確認功能需正常使用 | ■OK □NG
85 |  |  | 電機能耗等級需達國標二級以上(國標1級或國標2級) 或 國際IE三級以上(IE 3級或IE 4級或IE 5級) | 裝機時檢查，驗收確認功能需正常使用 | ■OK □NG
86 |  | 壓縮氣源需求 | 自帶過濾裝置，能過濾氣源中異物/水汽等，避免損壞機構及造成產品污染 | 裝機時檢查，驗收確認功能需正常使用 | ■OK □NG
87 |  |  | 氣源壓力不足時需可顯示異常信息 | 裝機時檢查，驗收確認功能需正常使用 | ■OK □NG
88 |  |  | 電磁閥﹑真空產生器等裝置排氣需集中於機臺底部統一排放，手臂之電磁閥﹑真空產生器可另外配置（For無塵室） | 裝機時檢查，驗收確認功能需正常使用 | ■OK □NG
89 |  |  | 氣管材質需可於酸氣環境中使用（For非無塵室） | 裝機時檢查，驗收確認功能需正常使用 | ■OK □NG
90 |  | 管道保温材料 | 所有管道保温材料（包括分层材质）必须选择B1难燃级或A不燃级，并附带第三方检验报告 | 裝機時檢查，驗收確認功能需正常使用 | □OK □NG | 不涉及
91 |  | 設備斷電要求 | 电力偶然中断，不应给人员造成危险（电力重新恢复后，机臺不能自行启动） | 裝機時檢查，驗收確認功能需正常使用 | ■OK □NG
92 |  | 電氣要求 | 配电箱电源进入,必须由电箱侧边进入,不得由上方进 | 裝機時檢查，驗收確認功能需正常使用 | ■OK □NG
93 |  |  | 选用ZB难燃或上級，波纹套管要选用B1难燃或A不燃级（提供第三方检验报告），电缆线不能有接头，如有接头需使用接线盒 | 裝機時檢查，驗收確認功能需正常使用 | ■OK □NG | 不涉及
94 |  |  | 配电箱、开关箱应有名称、用途、回路标记及系统接线图。 | 裝機時檢查，驗收確認功能需正常使用 | ■OK □NG
95 |  |  | 電氣線路需留維修預備線 | 裝機時檢查，驗收確認功能需正常使用 | ■OK □NG
96 |  |  | PLC使用Mitsubishi | 裝機時檢查，驗收確認功能需正常使用 | ■OK □NG
97 |  |  | 人機使用Proface | 裝機時檢查，驗收確認功能需正常使用 | ■OK □NG
98 |  | 安全报警标识要求 | 防护门上必须张贴“当心压伤、当心撞伤”图文报警标识，标识要明显清晰（中文、英文、泰文三種） | 裝機時檢查，驗收確認功能需正常使用 | ■OK □NG
99 |  |  | 防护门打开状态下，必须有声光报警设备 | 裝機時檢查，驗收確認功能需正常使用 | ■OK □NG
100 |  | 資料存儲 | 資料轉換電腦需預裝Office辦公軟件 | 裝機時檢查，驗收確認功能需正常使用 | □OK □NG
101 |  | 教育訓練 | 須分工程師及作業員水平訓練,使人員完全掌握. (裝機初期需提供一周日夜班服務) | 實際確認 | □OK □NG | 待业务确认
102 |  | 操作說明書三份 | 1.保固書 2.出廠檢驗報告 3.使用說明書(書面及電子檔)*3份 4.保養手冊(含異常處理規範)*3份 5.設備總圖及零件分件圖*3份 6.耗用零件圖面*3份 7.電氣圖*3份 8.耗材規格明細（書面及電子檔）*3份 9.市購品規格明細及使用說明書 10.備品清單（書面及電子檔）*3份 11.需提供PLC I/O Map及Touch panel之註解說明（書面及電子檔）*3份 | 實際確認 | □OK □NG | 待业务确认
103 |  | 提供技術服務支援 | 配合鵬晟科技產品開發無償提供技術支援 | 實際確認 | □OK □NG | 待业务确认
104 |  | 設備軟體及硬體升級 | 免費提供設備軟體及硬體升級 | 實際確認 | □OK □NG
105 |  |  | 對設備軟體及硬體BUG,免費提供終身升級改善服務 | 實際確認 | □OK □NG
106 |  |  | 硬件要求,如使用穩壓器,要求使用非接觸式穩壓器(沒有碳刷接觸調整). | 實際確認 | □OK □NG
107 |  |  | 2D作業軟體需與我司資料系統可搭配使用 注:下PO前確認 | 實際確認 | □OK □NG
108 |  |  | Reader讀碼與辨識基板板號的轉換資料需100%正確 | 實際確認 | □OK □NG
109 |  |  | 載具ID的Reader讀取與軟體轉換正確率為 100% (資料內容必須正確) | 實際確認 | □OK □NG
110 |  |  | 載具ID的掃碼讀取功能，可讀取板件與工單對應之條碼並與系統進行回復 | 驗收確認功能需正常使用 | □OK □NG
111 |  |  | 需符合載具讀碼流程運作模式，共4個檔案。 ( 投收板機載具讀碼 Scenario_V4 : Box & L-Rack Scenario投,Tray Scenario投,Box & L-Rack Scenario 收,Tray Scenario 收) | 驗收確認功能需正常使用 | □OK □NG
112 | 硬體要求 | Agv設計 | AGV/手推車共用對接功能 | 裝機時檢查，驗收確認功能需正常使用 | ■OK □NG
113 |  | 投收板機與AGV 運作之結構要求 | AGV进入机台对接工位，侧边预留空间≥30mm | 裝機時檢查，驗收確認功能需正常使用 | ■OK □NG
114 |  |  | 机台自动下载具至AGV，载具与工字架中心定位偏差≤±2mm | 裝機時檢查，驗收確認功能需正常使用 | ■OK □NG
115 |  |  | 机械导引轮装置，位置可调，不可固定死 | 裝機時檢查，驗收確認功能需正常使用 | ■OK □NG
116 |  | 投收板機與AGV 運作之到位检测 | AGV到位检测防呆 | 裝機時檢查，驗收確認功能需正常使用 | ■OK □NG
117 |  |  | 工字架到位检测防呆 | 裝機時檢查，驗收確認功能需正常使用 | ■OK □NG
118 |  | 台車 | 台車在具備AGV機構對接口或無AGV機構對接口的投收板機，皆可共存使用 | 裝機時檢查，驗收確認功能需正常使用 | ■OK □NG
119 |  |  | 台車車身採用不銹鋼材質。 | 裝機時檢查，驗收確認功能需正常使用 | ■OK □NG
120 |  |  | 台車置入機台內，需能將靜電誘導到機台機架上的設計構造。 | 實際量測靜電壓值，需達到靜電電壓要在-100V到+100V以內。 | ■OK □NG
121 |  | 2D-reader / 載具ID 支架 | 需可調整角度(上下左右):±60度,調整區間可涵蓋載具長度,不生鏽產塵材質, 跑線不可裸露,須遮蓋,固定後不可鬆動 | 裝機時檢查，驗收確認功能需正常使用 | ■OK □NG
122 |  | L-rack投板機防 靜電粘板改善 | 板子在L-RACK上，在側邊加裝除靜電風扇，去除手臂在取板抖動位置的靜電，使板子快速分離，避免粘板異常。投板機不可有粘板問題。 | 實際量測確認 | □OK ■NG | 无此项
123 | 其他 | 免費保固期限 | 驗收後1年 | 實際確認 | □OK □NG | 待业务确认
124 |  | 叫修時效 | 設備故障時，通知后白天2小時，晚上4小時內提供解決方案,廠商8小時內到廠處理;終身需提供24H網上/電話技術支援服務 | 實際確認 | □OK □NG | 待业务确认
125 |  | 機臺數據存儲設計 | 機臺記錄數據功能需3個月以上，異常關機重啟後可恢復異常訊息與生產記錄表 | 實際確認 | □OK □NG | 待业务确认
126 |  | 交期 | 訂單後90D | 實際確認 | □OK □NG | 待业务确认
127 | 投收板機對比前購優化項目驗規 | 吸嘴(板) | 原設計吸嘴直徑影響接觸面積，要求≦ψ10 | 裝機時檢查，驗收確認功能需正常使用 | ■OK □NG
128 |  | 吸嘴(tray) | 原設計吸嘴直徑影響接觸面積，要求ψ15 | 裝機時檢查，驗收確認功能需正常使用 | ■OK □NG
129 |  | 四色燈定義同側 | 原設計不在同一位置，定義在人機操作側 | 裝機時檢查，驗收確認功能需正常使用 | ■OK □NG
130 |  | 兩機台配電連接 | 端子排改善為航空接頭 | 裝機時檢查，驗收確認功能需正常使用 | ■OK □NG
131 |  | 走線孔/走線位提前規劃 | 原設計走线不统一，要求修改走線方式並統一 | 裝機時檢查，驗收確認功能需正常使用 | ■OK □NG
132 |  | 暫存升降連接板強度 | 設計強度不足 | 裝機時檢查，驗收確認功能需正常使用 | ■OK □NG
133 |  | 浮動盤連接件精度水平度 | 料件加工+裝配要求，符合我司品質需求 | 裝機時檢查，驗收確認功能需正常使用 | ■OK □NG
134 |  | 進出台車升降底座水平 | 料件加工+裝配要求，符合我司品質需求 | 裝機時檢查，驗收確認功能需正常使用 | ■OK □NG
135 |  | 馬達固定方式變更 | 統一規範設計 | 裝機時檢查，驗收確認功能需正常使用 | ■OK □NG
136 |  | 暫存機升降加門保 | 個別製程無規劃，統一規範設計 | 裝機時檢查，驗收確認功能需正常使用 | ■OK □NG
137 |  | 可視化封板 | 可視化面積小，統一規範設計 | 裝機時檢查，驗收確認功能需正常使用 | ■OK □NG
138 |  | 電箱固定機架不穩 | 固定一边，增加上面鎖付 | 裝機時檢查，驗收確認功能需正常使用 | ■OK □NG
139 |  | HEPA封板加孔 | 漏設計，機架頂部增加穿線孔 | 裝機時檢查，驗收確認功能需正常使用 | ■OK □NG
140 |  | 人機面板設計一致 | 平面或傾斜 | 裝機時檢查，驗收確認功能需正常使用 | ■OK □NG
141 |  | I/O點位統一 | 不是同一種機型，統一規範設計 | 裝機時檢查，驗收確認功能需正常使用 | ■OK □NG
142 |  | 配盤統一 | 不是同一種機型，統一規範設計 | 裝機時檢查，驗收確認功能需正常使用 | ■OK □NG
143 |  | 掉屑部位或直接、間接接觸產品部位材質要求 | 離子風扇、物料平台、吸嘴、氣管、線管、滾輪、保護罩（含門窗）、門吸，伸縮桿等所有可移動，有摩擦掉屑風險的部位或直接/間接接觸產品的部位，均不可含CL、S、K等元素 | 裝機時檢查，驗收確認功能需正常使用 | □OK ■NG | 与产品接触位置不含CL、S、K等元素
144 |  | 吹气管气量小，无法起到分离板件目的 | 沿着L-Rack架斜面角度自上而下吹气，出风口口径65*4mm | 裝機時檢查，驗收確認功能需正常使用 | ■OK □NG
145 |  | 出現OK/NG混放 | BKM QA08 LDI連線異常處理邏輯：人員取板後，必須把板件放回原來位置再啟動機台，否則無法繼續生產，收板機將此片物料判為NG板 | 裝機時檢查，驗收確認功能需正常使用 | ■OK □NG
146 |  | L-Rack上料机取料抖动造成板损风险异常 | 吸嘴个数、平整度、负压值、抖动行程、抖动时长标准化 | 裝機時檢查，驗收確認功能需正常使用 | ■OK □NG
147 |  | 手臂螺丝生锈 | 螺丝除锈，表面喷涂防锈漆 | 裝機時檢查，驗收確認功能需正常使用 | ■OK □NG
148 |  | 吸嘴寿命管控功能开发 | 人机界面增加吸嘴寿命管控，设定标准时间+次数，到期预警提示 | 裝機時檢查，驗收確認功能需正常使用 | ■OK □NG
149 |  | 輸送滾輪白色軸套掉屑 | 需改善材質或優化設計，不可產生掉屑 | 裝機時檢查，驗收確認功能需正常使用 | ■OK □NG
150 |  | IMS | 鍍系列投收板機可配合廠內導入IMS氣缸監控系統 | 裝機時檢查，驗收確認功能需正常使用 | □OK □NG
151 |  | 可視化看板 | 左看板顯示設備狀態模塊、右看板顯示生產信息模塊(海康監控視頻隱藏)，可配合廠內需求開發，定版后平展至一期、二期設備 | 裝機時檢查，驗收確認功能需正常使用 | □OK □NG
152 |  | AMS | 搭配工控機機台接入廠內AMS系統 | 裝機時檢查，驗收確認功能需正常使用 | □OK □NG
153 | 軟體功能 |  | HC01所有SECS、EAP功能，新機需自帶 | 裝機時檢查，驗收確認功能需正常使用 | □OK □NG
核准： |  | 審核： |  | 製作：張可飛
設備商簽名：
***** Copyright and Business Secret belong to Peng Shen Tech. No Copy Without Permission. *****

## Box & L-Rack Scenario投 (hidden)
Box & L-Rack載具讀碼流程 -- 投板
置載機構 | 模式定義 | 手臂動作 | 2D Reader | PC SECS
Tray載具讀碼流程 -- 投板
置載機構 | 模式定義 | 手臂動作 | 2D Reader | PC SECS
原機台流程
載具讀碼新增流程
PC上報流程
Box & L-Rack載具讀碼流程 -- 收板
置載機構 | 模式定義 | 手臂動作 | 2D Reader | PC SECS
原機台流程
載具讀碼新增流程
PC上報流程
Tray載具讀碼流程 -- 收板
置載機構 | 模式定義 | 手臂動作 | 2D Reader | PC SECS
原機台流程
載具讀碼新增流程
PC上報流程

## 化金壓膜移載升降機
壓膜連線移載機驗收規格 單位：MSAP工程 日期: 2026.03.05 Page：1/2 使用廠區：淮安
廠商： |  |  | 機型:
項次 | 驗收項目 |  | 驗收規格 | 驗收方法 | 設備商確認 | 備註
1 | 設備制程能力 | 設備流向 | 依主設備流向 注：下PO前確認 | 裝機時檢查，驗收確認功能需正常使用 | ■OK □NG
2 |  | 流程規劃 | 前處理-暫存機（高度900mm）-移栽機-粘塵機（高度1100mm）-中心定位-壓膜機-輸送 |  | ■OK □NG
3 |  | Pass line 高度 | 依設備高度：依對接需求，前Pass line高度900mm，后Pass line高度1100mm | 裝機時檢查，驗收確認功能需正常使用 | ■OK □NG
4 |  | 基板尺寸 | Max：670*721mm Min：536*612mm 545*622mm（622進板） 660*711mm（711進板） 具體產品尺寸依功能清單為準 | 1.基板厚度： 546*623mm*0.04mm&660*711*5mm 2.測試方法： a.次/班，30片/次，連續測試3天 b.放量測試：1/3/10批放量每批不少於18片(放量測試期間依照現場實際生產板件為主） c.實際量產測試過程中需連續10000pnl以上不卡板. 3.檢驗方式：目視檢查 極限測試：外觀品質：每片確認 4.上述測試要求符合規格，中間因任何原因NG都需要重新測試 | ■OK □NG
5 |  | 基板厚度 | Max：5mm Min：0.04mm+5um面銅厚度（雙面） 具體基板厚度依功能清單為準 |  | ■OK □NG
6 |  | 基板重量 | 8.5kg |  | □OK □NG | 待确认重量
7 |  | 卡板/掉板率 | <1/10000 |  | □OK ■NG | 1/1000
8 |  | 功能需求 | 將產品由Pass line高度900mm轉移至高度1100mm平台，900mm高度部分含拍板正位功能，可正常取板，無掉板；放板后方向無歪斜 |  | ■OK □NG
9 |  | 品質要求 | 設備或治具造成的板面折損/刮傷/板彎翹不可有 |  | ■OK □NG
10 |  |  | 因設備聯結造成的基板偏移/刮傷/折損/板彎翹不可有 |  | ■OK □NG
11 |  | 生產線速 | 傳輸段速度可無段調整，并可顯示線速 | 裝機時檢查，驗收確認功能需正常使用 | ■OK □NG | 标配人机显示
12 |  |  | 產能最高需達到6pnl/min，產速依主線可調。 | 計時器量測 | ■OK □NG
13 |  | 架構材質 | 架構材質：無塵室使用不銹鋼 無塵室外使用SS41加粉體烤漆 | 裝機時檢查，驗收確認功能需正常使用 | ■OK □NG
14 |  |  | 設備鋁質品部分須作Raydent處理或Anodizin | 裝機時檢查，驗收確認功能需正常使用 | ■OK □NG
15 |  |  | 所有零件不可有氧化/生銹問題發生 | 裝機時檢查，驗收確認功能需正常使用 | ■OK □NG
16 |  | 傳動/定位功能 | 傳輸時不得造成基板污染或產生痕跡 | 裝機時檢查，驗收確認功能需正常使用 | ■OK □NG
17 |  |  | 與基板接觸之材質，不可含有Silicon成分 | 裝機時檢查，驗收確認功能需正常使用 | ■OK □NG
18 |  |  | 進板時不得造成基板彎翹及板邊破損 | 裝機時檢查，驗收確認功能需正常使用 | ■OK □NG
19 |  |  | 滾輪設計采固定形式 | 裝機時檢查，驗收確認功能需正常使用 | ■OK □NG
20 |  |  | 在不同板材尺寸規格下，尺寸進行中心定位整列 整板時不得造成基板彎翹及板邊破損 | 裝機時檢查，驗收確認功能需正常使用 | ■OK □NG
21 |  |  | 傳動采非接觸式傳動 | 裝機時檢查，驗收確認功能需正常使用 | ■OK □NG
22 |  |  | 生產不同尺寸基板，確保吸放板準確性 | 裝機時檢查，驗收確認功能需正常使用 | ■OK □NG
23 |  | Hand結構 | Hand module吸放板運作時，基板擠壓後平放高度不可超過5mm | 使用全新DUMMY板測試10片，尺規量測 | □OK □NG | 不涉及
24 |  |  | Hand module因無法判斷造成Up/Down連續動作超過3次時，需有警報及異常代碼 | 裝機時檢查，驗收確認功能需正常使用 | □OK □NG | 不涉及
25 |  |  | Hand module運作時，不得造成異常抖動 | 裝機時檢查，驗收確認功能需正常使用 | □OK □NG | 不涉及
26 |  |  | Hand module運作時，需有落塵掉落防護裝置 | 裝機時檢查，驗收確認功能需正常使用 | □OK □NG | 不涉及
27 |  |  | 吸嘴/吸盤材質不得造成基板污染或產生痕跡，正常使用狀況下 | 裝機時檢查，驗收確認功能需正常使用 | □OK □NG | 不涉及
28 |  |  | 吸嘴/吸盤運作時，真空值無法達到設定標準需求警報及異常代碼 | 裝機時檢查，驗收確認功能需正常使用 | □OK □NG | 不涉及
29 |  |  | 吸嘴/吸盤可方便更換與清潔 | 裝機時檢查，驗收確認功能需正常使用 | □OK □NG | 不涉及
30 |  |  | 吸嘴形式需為4邊吸板 | 裝機時檢查，驗收確認功能需正常使用 | □OK □NG | 不涉及
31 |  |  | 吸嘴型式不能接觸有效區內（10mm Area from edge），吸嘴/吸盤可個別調整，因應不同尺寸基板。 | 裝機時檢查，驗收確認功能需正常使用 | □OK □NG | 不涉及
32 |  |  | 使用6軸機械手臂吸。 | 裝機時檢查，驗收確認功能需正常使用 | □OK □NG | 不涉及
33 |  |  | 吸板一律使用Ø11吸嘴 | 裝機時檢查，驗收確認功能需正常使用 | □OK □NG | 不涉及
34 |  |  | 更改為彈簧式吸盤組，每個彈簧式吸盤組增加承屑裝置。 | 裝機時檢查，驗收確認功能需正常使用 | □OK □NG | 不涉及
35 |  |  | 手臂加裝防塵盤(承水式)。 | 裝機時檢查，驗收確認功能需正常使用 | □OK □NG | 不涉及
36 |  |  | 使用耐磨耐曲折氣管，防止掉屑。 | 裝機時檢查，驗收確認功能需正常使用 | □OK □NG | 不涉及
37 |  |  | 手臂轉180度，行程不足，加裝墊高塊及修改程式及手臂動作。 | 裝機時檢查，驗收確認功能需正常使用 | □OK □NG | 不涉及
38 |  |  | 改為90度固定塊固定吸盤臂，達到旋轉角度。 | 裝機時檢查，驗收確認功能需正常使用 | □OK □NG | 不涉及
39 |  |  | 吸板臂更改成一體式。 | 裝機時檢查，驗收確認功能需正常使用 | □OK □NG | 不涉及
40 |  |  | 手臂加裝黑色浪管，避免手臂旋轉時磨擦氣管。 | 裝機時檢查，驗收確認功能需正常使用 | □OK □NG | 不涉及
41 |  | 落塵防護 | 機臺需有落塵掉落防護裝置 | 裝機時檢查，驗收確認功能需正常使用 | ■OK □NG
42 |  | Senor配置 | 感應器功能需判別板件是否在移載平台上 | 裝機時檢查，驗收確認功能需正常使用 | □OK □NG | 不涉及
43 |  |  | 需有掉板檢知功能，異常發生時立即警報并停止動作 | 裝機時檢查，驗收確認功能需正常使用 | □OK □NG | 不涉及
44 |  | 設定參數 | 人機介面上具有管理生產資訊功能 | 裝機時檢查，驗收確認功能需正常使用 | ■OK □NG
45 |  |  | 配合各種板件，於人機界面設定參數，達到最佳工作效能 | 裝機時檢查，驗收確認功能需正常使用 | ■OK □NG
46 |  |  | 可設定多個參數程式，生產時可直接選擇 | 裝機時檢查，驗收確認功能需正常使用 | ■OK □NG
47 |  |  | Touch panel需提供PLC I/O Map及注解說明 | 裝機時檢查，驗收確認功能需正常使用 | ■OK □NG
48 |  | 安全保護設計 | 有安全之虞接需加裝安全保護 | 裝機時檢查，驗收確認功能需正常使用 | ■OK □NG
49 |  |  | 需有緊急停止鈕及防誤觸裝置 | 裝機時檢查，驗收確認功能需正常使用 | ■OK □NG
50 |  |  | 需有各類安全標籤警示 | 裝機時檢查，驗收確認功能需正常使用 | ■OK □NG
51 |  | 異常顯示功能設計 | 需具備異常三色燈號顯示，蜂鳴警報 開機：綠燈閃；自動運轉：綠燈亮；手動模式：黃燈亮；故障：紅燈閃，Bz stop後紅燈亮 | 裝機時檢查，驗收確認功能需正常使用 | ■OK □NG
52 |  |  | 異常訊號需即使顯示在面板上，并可查詢歷史異常顯示 | 裝機時檢查，驗收確認功能需正常使用 | ■OK □NG
53 |  |  | 異常警報PLC點位統一，異常停機及異常警示訊息需分開。 | 裝機時檢查，驗收確認功能需正常使用 | ■OK □NG | 同类机型可满足
54 |  | 自動復歸 | 異常排除后，各機構可One Touch自動復歸功能 | 裝機時檢查，驗收確認功能需正常使用 | ■OK □NG
55 |  | 連鎖功能 | 可與主制程做連線控制 | 裝機時檢查，驗收確認功能需正常使用 | ■OK □NG
56 |  | PLC | PLC採用三菱,需具RS-232 模組及 ADAM 未來可連線遠端 監控或 EMCS（提供PLC/人機界面程式備份光盤及電子檔） | 裝機時檢查，驗收確認功能需正常使用 | □OK ■NG | 无预留RS232，支持RS485或网口
57 |  | 設備故障停機時間(按次計算) | 每次因機臺故障維修時間累計不超過0.5小時，每月不得超過4次 | 設備驗收后1年內，現場設備確認 | □OK □NG
58 |  | 人機介面 | 人機介面可中英文切換 | 裝機時檢查，驗收確認功能需正常使用 | ■OK □NG
59 |  | 環保節能需求 | 電控箱內需加裝電錶，方便監管設備實際耗用電量 | 裝機時檢查，驗收確認功能需正常使用 | ■OK □NG
60 |  |  | 無進料時自動進入節能模式 | 裝機時檢查，驗收確認功能需正常使用 | ■OK □NG
61 |  |  | 電機能耗等級需達國標二級以上(國標1級或國標2級) 或 國際IE4級以上 | 裝機時檢查，驗收確認功能需正常使用 | ■OK □NG
62 |  | 壓縮氣源需求 | 自帶過濾裝置，能過濾氣源中異物/水汽等，避免損壞機構及造成產品污染 | 裝機時檢查，驗收確認功能需正常使用 | ■OK □NG
63 |  |  | 氣源壓力不足時需可顯示異常信息 | 裝機時檢查，驗收確認功能需正常使用 | ■OK □NG
64 |  |  | 電磁閥﹑真空產生器等裝置排氣需集中於機臺底部統一排放，手臂之電磁閥﹑真空產生器可另外配置（For無塵室） | 裝機時檢查，驗收確認功能需正常使用 | □OK □NG
65 |  |  | 氣管材質需可於酸氣環境中使用（For非無塵室） | 裝機時檢查，驗收確認功能需正常使用 | ■OK □NG
66 |  | 管道保温材料 | 所有管道保温材料（包括分层材质）必须选择B1难燃级或A不燃级，并附带第三方检验报告 | 裝機時檢查，驗收確認功能需正常使用 | □OK □NG | 不涉及
67 |  | 設備斷電要求 | 电力偶然中断，不应给人员造成危险（电力重新恢复后，机臺不能自行启动） | 裝機時檢查，驗收確認功能需正常使用 | ■OK □NG
68 |  | 電氣要求 | 配电箱电源进入,必须由电箱侧边进入,不得由上方进 | 裝機時檢查，驗收確認功能需正常使用 | ■OK □NG
69 |  |  | 选用ZB难燃或上級，波纹套管要选用B1难燃或A不燃级（提供第三方检验报告），电缆线不能有接头，如有接头需使用接线盒 | 裝機時檢查，驗收確認功能需正常使用 | □OK □NG | 不涉及
70 |  |  | 配电箱、开关箱应有名称、用途、回路标记及系统接线图。 | 裝機時檢查，驗收確認功能需正常使用 | ■OK □NG
71 |  |  | 電氣線路需留維修預備線 | 裝機時檢查，驗收確認功能需正常使用 | ■OK □NG
72 |  |  | PLC使用Mitsubishi | 裝機時檢查，驗收確認功能需正常使用 | ■OK □NG
73 |  |  | 人機使用Proface | 裝機時檢查，驗收確認功能需正常使用 | ■OK □NG
74 |  | 安全报警标识要求 | 防护门上必须张贴“当心压伤、当心撞伤”图文报警标识，标识要明显清晰、中文简体 | 裝機時檢查，驗收確認功能需正常使用 | ■OK □NG
75 |  |  | 防护门打开状态下，必须有声光报警设备 | 裝機時檢查，驗收確認功能需正常使用 | ■OK □NG
76 |  | 資料存儲 | 資料轉換電腦需預裝Office辦公軟件 | 裝機時檢查，驗收確認功能需正常使用 | □OK □NG
77 |  | 掉屑部位或直接、間接接觸產品部位材質要求 | 離子風扇、物料平台、吸嘴、氣管、線管、滾輪、保護罩（含門窗）、門吸，伸縮桿等所有可移動，有摩擦掉屑風險的部位或直接/間接接觸產品的部位，均不可含CL、S、K等元素 | 裝機時檢查，驗收確認功能需正常使用 | □OK ■NG | 与产品接触位置不含CL、S、K等元素
78 |  | 教育訓練 | 須分工程師及作業員水平訓練,使人員完全掌握. (裝機初期需提供一周日夜班服務) | 實際確認 | □OK □NG | 待业务确认
79 |  | 操作說明書三份 | 1.保固書 2.出廠檢驗報告 3.使用說明書(書面及電子檔)*3份 4.保養手冊(含異常處理規範)*3份 5.設備總圖及零件分件圖*3份 6.耗用零件圖面*3份 7.電氣圖*3份 8.耗材規格明細（書面及電子檔）*3份 9.市購品規格明細及使用說明書 10.備品清單（書面及電子檔）*3份 11.需提供PLC I/O Map及Touch panel之註解說明（書面及電子檔）*3份 | 實際確認 | □OK □NG | 待业务确认
80 |  | 提供技術服務支援 | 配合鵬鼎控股產品開發無償提供技術支援 | 實際確認 | □OK □NG | 待业务确认
81 |  | 設備軟體及硬體升級 | 免費提供設備軟體及硬體升級 | 實際確認 | □OK □NG
82 |  |  | 對設備軟體及硬體BUG,免費提供終身升級改善服務 | 實際確認 | □OK □NG
83 |  |  | 硬件要求,如使用穩壓器,要求使用非接觸式穩壓器(沒有碳刷接觸調整). | 實際確認 | □OK ■NG | 不涉及
84 |  | 免費保固期限 | 驗收後1年 | 實際確認 | □OK □NG | 待业务确认
85 |  | 叫修時效 | 設備故障時，通知后白天2小時，晚上4小時內提供解決方案,廠商8小時內到廠處理;終身需提供24H網上/電話技術支援服務 | 實際確認 | □OK □NG | 待业务确认
86 |  | 交期 | 訂單後60D | 實際確認 | □OK □NG | 待业务确认
核准： |  | 審核： |  | 製作：
設備商簽名：
***** Copyright and Business Secret belong to Avary Holding. No Copy Without Permission. *****

## 暫存機
暫存機機驗收規格 單位：MSAP 日期: 2026.03.05 Page：1/2 使用廠區：泰國
廠商： |  |  | 機型:
項次 | 驗收項目 |  | 驗收規格 | 驗收方法 | 設備商確認 | 備註
1 | 投收板機設備制程能力 | 設備流向 | 依主設備流向 注：下PO前確認 | 裝機時檢查，驗收確認功能需正常使用 | ■OK □NG
2 |  | Pass line 高度 | 依主設備高度 | 裝機時檢查，驗收確認功能需正常使用 | ■OK □NG
3 |  | 工作尺寸 | Max：670*721mm Min：536*612mm 545*622mm（622進板） 660*711mm（711進板） 具體產品尺寸依功能清單為準 | 1.基板厚度： 546*623mm*0.04mm&660*711*5mm 2.測試方法： a.次/班，30片/次，連續測試3天 b.放量測試：1/3/10批放量每批不少於18片(放量測試期間依照現場實際生產板件為主） c.實際量產測試過程中需連續10000pnl以上不卡板. 3.檢驗方式：目視檢查 極限測試：外觀品質：每片確認 4.上述測試要求符合規格，中間因任何原因NG都需要重新測試 | ■OK □NG
4 |  | 基板厚度 | Max：5mm Min：0.04mm+5um面銅厚度（雙面） 具體基板厚度依功能清單為準 |  | ■OK □NG
5 |  | 基板重量 | 8.5kg |  | □OK □NG | 待确认板件重量
6 |  | 卡板/掉板率 | <1/10000 |  | □OK ■NG | 1/1000
7 |  | 品質要求 | 設備或治具造成的板面折損/刮傷/板彎翹不可有 |  | ■OK □NG
8 |  |  | 因設備聯結造成的基板偏移/刮傷/折損/板彎翹不可有 |  | ■OK □NG
9 |  | 生產線速 | 傳輸段速度可無段調整，并可顯示線速 | 裝機時檢查，驗收確認功能需正常使用 | ■OK □NG
10 |  |  | 產能最高需達到6pnl/min，產速依主線可調。 | 計時器量測 | ■OK □NG
11 |  | 架構材質 | 架構材質：無塵室使用不銹鋼 無塵室外使用SS41加粉體烤漆 | 裝機時檢查，驗收確認功能需正常使用 | ■OK □NG
12 |  |  | 設備鋁質品部分須作Raydent處理或Anodizin | 裝機時檢查，驗收確認功能需正常使用 | ■OK □NG
13 |  |  | 所有零件不可有氧化/生銹問題發生 | 裝機時檢查，驗收確認功能需正常使用 | ■OK □NG
14 |  |  | 門蓋保護罩透明防塵蓋 | 裝機時檢查，驗收確認功能需正常使用 | ■OK □NG
15 |  |  | 至少暫存30片板子 | 裝機時檢查，驗收確認功能需正常使用 | □OK ■NG | 暂存20片
16 |  | 傳動/定位功能 | 傳輸時不得造成基板污染或產生痕跡 | 裝機時檢查，驗收確認功能需正常使用 | ■OK □NG
17 |  |  | 與基板接觸之材質，不可含有Silicon成分 | 裝機時檢查，驗收確認功能需正常使用 | ■OK □NG
18 |  |  | 傳動采非接觸式傳動 | 裝機時檢查，驗收確認功能需正常使用 | ■OK □NG
19 |  |  | 滾輪軸心需能將靜電誘導到機台機架上的設計構造。 | 裝機時檢查，驗收確認功能需正常使用 | ■OK □NG
20 |  | 落塵防護 | 機臺需有落塵掉落防護裝置 | 裝機時檢查，驗收確認功能需正常使用 | ■OK □NG
21 |  | 異常顯示功能設計 | 需具備異常三色燈號顯示，蜂鳴警報 開機：綠燈閃；自動運轉：綠燈亮；手動模式：黃燈亮；故障：紅燈閃，Bz stop後紅燈亮 | 裝機時檢查，驗收確認功能需正常使用 | ■OK □NG
22 |  |  | 異常訊號需即使顯示在面板上，并可查詢歷史異常顯示 | 裝機時檢查，驗收確認功能需正常使用 | ■OK □NG
23 |  |  | 異常警報PLC點位統一，異常停機及異常警示訊息需分開。 | 裝機時檢查，驗收確認功能需正常使用 | ■OK □NG
24 |  |  | 滿板要有報警功能 | 裝機時檢查，驗收確認功能需正常使用 | ■OK □NG
25 |  | 自動復歸 | 異常排除后，各機構可One Touch自動復歸功能 | 裝機時檢查，驗收確認功能需正常使用 | ■OK □NG
26 |  | 連鎖功能 | 可與主制程做連線控制 | 裝機時檢查，驗收確認功能需正常使用 | ■OK □NG
27 |  | PLC | PLC採用三菱,需具RS-232 模組及 ADAM 未來可連線遠端 監控或 EMCS（提供PLC/人機界面程式備份光盤及電子檔） | 裝機時檢查，驗收確認功能需正常使用 | □OK ■NG | 无预留RS232，支持RS485或网口
28 |  | 設備故障停機時間(按次計算) | 每次因機臺故障維修時間累計不超過0.5小時，每月不得超過4次 | 設備驗收后1年內，現場設備確認 | □OK □NG
29 |  | 人機介面 | 人機介面可中、英、泰三種語言一鍵切換 | 裝機時檢查，驗收確認功能需正常使用 | ■OK □NG
30 |  | 環保節能需求 | 電控箱內需加裝電錶，方便監管設備實際耗用電量 | 裝機時檢查，驗收確認功能需正常使用 | ■OK □NG
31 |  |  | 無進料時自動進入節能模式 | 裝機時檢查，驗收確認功能需正常使用 | ■OK □NG
32 |  |  | 電機能耗等級需達國標二級以上(國標1級或國標2級) 或 國際IE三級以上(IE 3級或IE 4級或IE 5級) | 裝機時檢查，驗收確認功能需正常使用 | ■OK □NG
33 |  | 壓縮氣源需求 | 自帶過濾裝置，能過濾氣源中異物/水汽等，避免損壞機構及造成產品污染 | 裝機時檢查，驗收確認功能需正常使用 | ■OK □NG
34 |  |  | 氣源壓力不足時需可顯示異常信息 | 裝機時檢查，驗收確認功能需正常使用 | □OK ■NG | 不涉及
35 |  |  | 電磁閥﹑真空產生器等裝置排氣需集中於機臺底部統一排放，手臂之電磁閥﹑真空產生器可另外配置（For無塵室） | 裝機時檢查，驗收確認功能需正常使用 | ■OK □NG
36 |  |  | 氣管材質需可於酸氣環境中使用（For非無塵室） | 裝機時檢查，驗收確認功能需正常使用 | ■OK □NG
37 |  | 管道保温材料 | 所有管道保温材料（包括分层材质）必须选择B1难燃级或A不燃级，并附带第三方检验报告 | 裝機時檢查，驗收確認功能需正常使用 | □OK □NG | 不涉及
38 |  | 設備斷電要求 | 电力偶然中断，不应给人员造成危险（电力重新恢复后，机臺不能自行启动） | 裝機時檢查，驗收確認功能需正常使用 | ■OK □NG
39 |  | 電氣要求 | 配电箱电源进入,必须由电箱侧边进入,不得由上方进 | 裝機時檢查，驗收確認功能需正常使用 | ■OK □NG
40 |  |  | 选用ZB难燃或上級，波纹套管要选用B1难燃或A不燃级（提供第三方检验报告），电缆线不能有接头，如有接头需使用接线盒 | 裝機時檢查，驗收確認功能需正常使用 | □OK □NG | 不涉及
41 |  |  | 配电箱、开关箱应有名称、用途、回路标记及系统接线图。 | 裝機時檢查，驗收確認功能需正常使用 | □OK □NG
42 |  |  | 電氣線路需留維修預備線 | 裝機時檢查，驗收確認功能需正常使用 | ■OK □NG
43 |  |  | PLC使用Mitsubishi | 裝機時檢查，驗收確認功能需正常使用 | ■OK □NG
44 |  |  | 人機使用Proface | 裝機時檢查，驗收確認功能需正常使用 | ■OK □NG
45 |  | 安全报警标识要求 | 防护门上必须张贴“当心压伤、当心撞伤”图文报警标识，标识要明显清晰（中文、英文、泰文三種） | 裝機時檢查，驗收確認功能需正常使用 | ■OK □NG
46 |  |  | 防护门打开状态下，必须有声光报警设备 | 裝機時檢查，驗收確認功能需正常使用 | ■OK □NG
47 |  | 資料存儲 | 資料轉換電腦需預裝Office辦公軟件 | 裝機時檢查，驗收確認功能需正常使用 | □OK ■NG | 不涉及
48 |  | 教育訓練 | 須分工程師及作業員水平訓練,使人員完全掌握. (裝機初期需提供一周日夜班服務) | 實際確認 | □OK □NG | 待业务确认
49 |  | 操作說明書三份 | 1.保固書 2.出廠檢驗報告 3.使用說明書(書面及電子檔)*3份 4.保養手冊(含異常處理規範)*3份 5.設備總圖及零件分件圖*3份 6.耗用零件圖面*3份 7.電氣圖*3份 8.耗材規格明細（書面及電子檔）*3份 9.市購品規格明細及使用說明書 10.備品清單（書面及電子檔）*3份 11.需提供PLC I/O Map及Touch panel之註解說明（書面及電子檔）*3份 | 實際確認 | □OK □NG | 待业务确认
50 |  | 提供技術服務支援 | 配合鵬晟科技產品開發無償提供技術支援 | 實際確認 | □OK □NG | 待业务确认
51 |  | 設備軟體及硬體升級 | 免費提供設備軟體及硬體升級 | 實際確認 | □OK □NG
52 |  |  | 對設備軟體及硬體BUG,免費提供終身升級改善服務 | 實際確認 | □OK □NG
53 |  |  | 硬件要求,如使用穩壓器,要求使用非接觸式穩壓器(沒有碳刷接觸調整). | 實際確認 | □OK ■NG | 不涉及
54 |  | 免費保固期限 | 驗收後1年 | 實際確認 | □OK □NG | 待业务确认
55 |  | 叫修時效 | 設備故障時，通知后白天2小時，晚上4小時內提供解決方案,廠商8小時內到廠處理;終身需提供24H網上/電話技術支援服務 | 實際確認 | □OK □NG | 待业务确认
56 |  | 交期 | 訂單後60D | 實際確認 | □OK □NG | 待业务确认
57 |  | 掉屑部位或直接、間接接觸產品部位材質要求 | 離子風扇、物料平台、吸嘴、氣管、線管、滾輪、保護罩（含門窗）、門吸，伸縮桿等所有可移動，有摩擦掉屑風險的部位或直接/間接接觸產品的部位，均不可含CL、S、K等元素 | 裝機時檢查，驗收確認功能需正常使用 | □OK ■NG | 与产品接触位置不含CL、S、K等元素
核准： |  | 審核： |  | 製作 : 張可飛
設備商簽名：
***** Copyright and Business Secret belong to Peng Shen Tech. No Copy Without Permission. *****

## 轉向機
轉向機驗收規格 單位：MSAP 日期: 2026.03.05 使用廠區：HC01&HC02
廠商： |  |  | 機型:
項次 | 驗收項目 |  | 驗收規格 | 驗收方法 | 設備商確認 | 備註
1 | 設備制程能力 | 設備流向 | 依主設備流向 注：下PO前確認 | 裝機時檢查，驗收確認功能需正常使用 | ■OK □NG
2 |  | Pass line 高度 | 依主設備高度 | 裝機時檢查，驗收確認功能需正常使用 | ■OK □NG
3 |  | 基板尺寸 | Max：670*721mm Min：536*612mm 545*622mm（622進板） 660*711mm（711進板） 具體產品尺寸依功能清單為準 | 1.基板厚度： 546*623mm*0.04mm&660*711*5mm 2.測試方法： a.次/班，30片/次，連續測試3天 b.放量測試：1/3/10批放量每批不少於18片(放量測試期間依照現場實際生產板件為主） c.實際量產測試過程中需連續10000pnl以上不卡板. 3.檢驗方式：目視檢查 極限測試：外觀品質：每片確認 4.上述測試要求符合規格，中間因任何原因NG都需要重新測試 | ■OK □NG
4 |  | 基板厚度 | Max：5mm Min：0.04mm+5um面銅厚度（雙面） 具體基板厚度依功能清單為準 |  | ■OK □NG
5 |  | 基板重量 | 8.5kg |  | □OK □NG | 待确认实际重量
6 |  | 卡板/掉板率 | <1/10000 |  | □OK ■NG | 1/1000
7 |  | 品質要求 | 設備或治具造成的板面折損/刮傷/板彎翹不可有 |  | ■OK □NG
8 |  |  | 因設備聯結造成的基板偏移/刮傷/折損/板彎翹不可有 |  | ■OK □NG
9 |  | 生產線速 | 傳輸段速度可無段調整，并可顯示線速 | 裝機時檢查，驗收確認功能需正常使用 | ■OK □NG
10 |  |  | 產能最高需達到6pnl/min，產速依主線可調。 | 計時器量測 | ■OK □NG
11 |  | 架構材質 | 架構材質：無塵室使用不銹鋼 無塵室外使用SS41加粉體烤漆 | 裝機時檢查，驗收確認功能需正常使用 | ■OK □NG
12 |  |  | 設備鋁質品部分須作Raydent處理或Anodizin | 裝機時檢查，驗收確認功能需正常使用 | ■OK □NG
13 |  |  | 所有零件不可有氧化/生銹問題發生 | 裝機時檢查，驗收確認功能需正常使用 | ■OK □NG
14 |  | 设备功能 | 满足直行、左转、右转功能 | 裝機時檢查，驗收確認功能需正常使用 | ■OK □NG
15 |  |  | 可满足板件90°转向功能 | 裝機時檢查，驗收確認功能需正常使用 | □OK ■NG | 无转向功能
16 |  | 定位功能 | 傳輸時不得造成基板污染或產生痕跡 | 裝機時檢查，驗收確認功能需正常使用 | ■OK □NG
17 |  |  | 與基板接觸之材質，不可含有Silicon成分 | 裝機時檢查，驗收確認功能需正常使用 | ■OK □NG
18 |  |  | 整板時不得造成基板彎翹及板邊破損 | 裝機時檢查，驗收確認功能需正常使用 | ■OK □NG
19 |  |  | 在不同板材尺寸規格下，尺寸進行中心定位整列 | 裝機時檢查，驗收確認功能需正常使用 | ■OK □NG
20 |  |  | 生產不同尺寸基板，確保吸放板準確性 | 裝機時檢查，驗收確認功能需正常使用 | ■OK □NG
21 |  | 落塵防護 | 機臺需有落塵掉落防護裝置 | 裝機時檢查，驗收確認功能需正常使用 | ■OK □NG
22 |  | Senor配置 | 感應器功能需判別板件是否在移載平台上 | 裝機時檢查，驗收確認功能需正常使用 | ■OK □NG | 转向机不涉及
23 |  |  | 需有掉板檢知功能，異常發生時立即警報并停止動作 | 裝機時檢查，驗收確認功能需正常使用 | ■OK □NG | 转向机不涉及
24 |  | 設定參數 | 人機介面上具有管理生產資訊功能 | 裝機時檢查，驗收確認功能需正常使用 | □OK ■NG | 转向机不涉及
25 |  |  | 配合各種板件，於人機界面設定參數，達到最佳工作效能 | 裝機時檢查，驗收確認功能需正常使用 | □OK ■NG | 转向机不涉及
26 |  |  | 可設定多個參數程式，生產時可直接選擇 | 裝機時檢查，驗收確認功能需正常使用 | ■OK □NG | 转向机不涉及
27 |  |  | Touch panel需提供PLC I/O Map及注解說明 | 裝機時檢查，驗收確認功能需正常使用 | ■OK □NG | 转向机不涉及
28 |  | 安全保護設計 | 有安全之虞接需加裝安全保護 | 裝機時檢查，驗收確認功能需正常使用 | ■OK □NG
29 |  |  | 需有緊急停止鈕及防誤觸裝置 | 裝機時檢查，驗收確認功能需正常使用 | ■OK □NG
30 |  |  | 需有各類安全標籤警示 | 裝機時檢查，驗收確認功能需正常使用 | ■OK □NG
31 |  | 異常顯示功能設計 | 需具備異常三色燈號顯示，蜂鳴警報 開機：綠燈閃；自動運轉：綠燈亮；手動模式：黃燈亮；故障：紅燈閃，Bz stop後紅燈亮 | 裝機時檢查，驗收確認功能需正常使用 | □OK ■NG | 转向机不涉及
32 |  |  | 異常訊號需即使顯示在面板上，并可查詢歷史異常顯示 | 裝機時檢查，驗收確認功能需正常使用 | □OK ■NG | 转向机不涉及
33 |  |  | 異常警報PLC點位統一，異常停機及異常警示訊息需分開。 | 裝機時檢查，驗收確認功能需正常使用 | □OK ■NG | 转向机不涉及
34 |  | 自動復歸 | 異常排除后，各機構可One Touch自動復歸功能 | 裝機時檢查，驗收確認功能需正常使用 | ■OK □NG
35 |  | 連鎖功能 | 可與主制程做連線控制 | 裝機時檢查，驗收確認功能需正常使用 | ■OK □NG
36 |  | PLC | PLC採用三菱,需具RS-232 模組及 ADAM 未來可連線遠端 監控或 EMCS（提供PLC/人機界面程式備份光盤及電子檔） | 裝機時檢查，驗收確認功能需正常使用 | □OK ■NG | 无预留RS232，支持网口
37 |  | 設備故障停機時間(按次計算) | 每次因機臺故障維修時間累計不超過0.5小時，每月不得超過4次 | 設備驗收后1年內，現場設備確認 | ■OK □NG
38 |  | 人機介面 | 人機介面可中英文切換 | 裝機時檢查，驗收確認功能需正常使用 | □OK ■NG | 转向机不涉及
39 |  | 環保節能需求 | 電控箱內需加裝電錶，方便監管設備實際耗用電量 | 裝機時檢查，驗收確認功能需正常使用 | □OK ■NG | 转向机不涉及
40 |  |  | 無進料時自動進入節能模式 | 裝機時檢查，驗收確認功能需正常使用 | ■OK □NG
41 |  |  | 電機能耗等級需達國標二級以上(國標1級或國標2級) 或 國際IE 4級以上 | 裝機時檢查，驗收確認功能需正常使用 | ■OK □NG
42 |  | 壓縮氣源需求 | 自帶過濾裝置，能過濾氣源中異物/水汽等，避免損壞機構及造成產品污染 | 裝機時檢查，驗收確認功能需正常使用 | □OK ■NG | 转向机不涉及
43 |  |  | 氣源壓力不足時需可顯示異常信息 | 裝機時檢查，驗收確認功能需正常使用 | □OK ■NG | 转向机不涉及
44 |  |  | 電磁閥﹑真空產生器等裝置排氣需集中於機臺底部統一排放，手臂之電磁閥﹑真空產生器可另外配置（For無塵室） | 裝機時檢查，驗收確認功能需正常使用 | □OK ■NG | 转向机不涉及
45 |  |  | 氣管材質需可於酸氣環境中使用（For非無塵室） | 裝機時檢查，驗收確認功能需正常使用 | □OK ■NG | 转向机不涉及
46 |  | 管道保温材料 | 所有管道保温材料（包括分层材质）必须选择B1难燃级或A不燃级，并附带第三方检验报告 | 裝機時檢查，驗收確認功能需正常使用 | □OK ■NG | 转向机不涉及
47 |  | 設備斷電要求 | 电力偶然中断，不应给人员造成危险（电力重新恢复后，机臺不能自行启动） | 裝機時檢查，驗收確認功能需正常使用 | ■OK □NG
48 |  | 電氣要求 | 配电箱电源进入,必须由电箱侧边进入,不得由上方进 | 裝機時檢查，驗收確認功能需正常使用 | ■OK □NG
49 |  |  | 选用ZB难燃或上級，波纹套管要选用B1难燃或A不燃级（提供第三方检验报告），电缆线不能有接头，如有接头需使用接线盒 | 裝機時檢查，驗收確認功能需正常使用 | □OK ■NG | 转向机不涉及
50 |  |  | 配电箱、开关箱应有名称、用途、回路标记及系统接线图。 | 裝機時檢查，驗收確認功能需正常使用 | ■OK □NG
51 |  |  | 電氣線路需留維修預備線 | 裝機時檢查，驗收確認功能需正常使用 | ■OK □NG
52 |  |  | PLC使用Mitsubishi | 裝機時檢查，驗收確認功能需正常使用 | ■OK □NG
53 |  |  | 人機使用Proface | 裝機時檢查，驗收確認功能需正常使用 | □OK ■NG | 转向机不涉及
54 |  | 安全报警标识要求 | 防护门上必须张贴“当心压伤、当心撞伤”图文报警标识，标识要明显清晰、中文简体 | 裝機時檢查，驗收確認功能需正常使用 | ■OK □NG
55 |  |  | 防护门打开状态下，必须有声光报警设备 | 裝機時檢查，驗收確認功能需正常使用 | ■OK □NG
56 |  | 資料存儲 | 資料轉換電腦需預裝Office辦公軟件 | 裝機時檢查，驗收確認功能需正常使用 | □OK ■NG | 转向机不涉及
57 |  | 教育訓練 | 須分工程師及作業員水平訓練,使人員完全掌握. (裝機初期需提供一周日夜班服務) | 實際確認 | □OK □NG | 待业务确认
58 |  | 操作說明書三份 | 1.保固書 2.出廠檢驗報告 3.使用說明書(書面及電子檔)*3份 4.保養手冊(含異常處理規範)*3份 5.設備總圖及零件分件圖*3份 6.耗用零件圖面*3份 7.電氣圖*3份 8.耗材規格明細（書面及電子檔）*3份 9.市購品規格明細及使用說明書 10.備品清單（書面及電子檔）*3份 11.需提供PLC I/O Map及Touch panel之註解說明（書面及電子檔）*3份 | 實際確認 | □OK □NG | 待业务确认
59 |  | 提供技術服務支援 | 配合鵬鼎控股產品開發無償提供技術支援 | 實際確認 | □OK □NG | 待业务确认
60 |  | 設備軟體及硬體升級 | 免費提供設備軟體及硬體升級 | 實際確認 | □OK □NG
61 |  |  | 對設備軟體及硬體BUG,免費提供終身升級改善服務 | 實際確認 | □OK □NG
62 |  |  | 硬件要求,如使用穩壓器,要求使用非接觸式穩壓器(沒有碳刷接觸調整). | 實際確認 | □OK ■NG | 不涉及
63 |  | 免費保固期限 | 驗收後1年 | 實際確認 | □OK □NG | 待业务确认
64 |  | 叫修時效 | 設備故障時，通知后白天2小時，晚上4小時內提供解決方案,廠商8小時內到廠處理;終身需提供24H網上/電話技術支援服務 | 實際確認 | □OK □NG | 待业务确认
65 |  | 交期 | 訂單後60D | 實際確認 | □OK □NG | 待业务确认
66 |  | 掉屑部位或直接、間接接觸產品部位材質要求 | 離子風扇、物料平台、吸嘴、氣管、線管、滾輪、保護罩（含門窗）、門吸，伸縮桿等所有可移動，有摩擦掉屑風險的部位或直接/間接接觸產品的部位，均不可含CL、S、K等元素 | 裝機時檢查，驗收確認功能需正常使用 | □OK ■NG | 与产品接触位置不含CL、S、K等元素
67 |  | 不可出現卡板疊板 | LDI移載機不可出現卡板疊板，因前購卡板疊板現象嚴重且找不到原因，需求LDI移載機配備攝像頭 | 裝機時檢查，驗收確認功能需正常使用 | □OK ■NG | 不涉及
核准： |  | 審核： |  | 製作 : 張可飛
設備商簽名：
***** Copyright and Business Secret belong to Avary Holding. No Copy Without Permission. *****

## 中心定位機
中心定位機驗收規格 單位：MSAP 日期: 2026.03.05 Page：1/2 使用廠區：泰國
廠商： |  |  | 機型:
項次 | 驗收項目 |  | 驗收規格 | 驗收方法 | 設備商確認 | 備註
1 | 投收板機設備制程能力 | 設備流向 | 依主設備流向 注：下PO前確認 | 裝機時檢查，驗收確認功能需正常使用 | ▇OK □NG
2 |  | Pass line 高度 | 依主設備高度 | 裝機時檢查，驗收確認功能需正常使用 | ▇OK □NG
3 |  | 基板尺寸 | Max：670*721mm Min：536*612mm 545*622mm（622進板） 660*711mm（711進板） 具體產品尺寸依功能清單為準 | 1.基板厚度： 546*623mm*0.04mm&660*711*5mm 2.測試方法： a.次/班，30片/次，連續測試3天 b.放量測試：1/3/10批放量每批不少於18片(放量測試期間依照現場實際生產板件為主） c.實際量產測試過程中需連續10000pnl以上不卡板. 3.檢驗方式：目視檢查 極限測試：外觀品質：每片確認 4.上述測試要求符合規格，中間因任何原因NG都需要重新測試 | ▇OK □NG
4 |  | 基板厚度 | Max：5mm Min：0.04mm+5um面銅厚度（雙面） 具體基板厚度依功能清單為準 |  | ▇OK □NG
5 |  | 基板重量 | 8.5kg |  | □OK □NG | 待确认实际重量
6 |  | 品質要求 | 設備或治具造成的板面折損/刮傷/板彎翹不可有 |  | ▇OK □NG
7 |  |  | 因設備聯結造成的基板偏移/刮傷/折損/板彎翹不可有 |  | ▇OK □NG
8 |  | 生產線速 | 線速1~5m/min可調，生產線速1.2m/min+/-0.2m/min | 計時器量測 | ▇OK □NG
9 |  | 中心偏移量 | ±2mm | 裝機時檢查實測，驗收確認功能需正常使用 | ▇OK □NG
10 |  | 架構材質 | 架構材質：無塵室使用不銹鋼 無塵室外使用SS41加粉體烤漆 | 裝機時檢查，驗收確認功能需正常使用 | ▇OK □NG
11 |  |  | 設備鋁質品部分須作Raydent處理或Anodizin | 裝機時檢查，驗收確認功能需正常使用 | ▇OK □NG
12 |  |  | 所有零件不可有氧化/生銹問題發生 | 裝機時檢查，驗收確認功能需正常使用 | ▇OK □NG
13 |  | 定位功能 | 傳輸時不得造成基板污染或產生痕跡 | 裝機時檢查，驗收確認功能需正常使用 | ▇OK □NG
14 |  |  | 與基板接觸之材質，不可含有Silicon成分 | 裝機時檢查，驗收確認功能需正常使用 | ▇OK □NG
15 |  |  | 滾輪設計采固定形式 | 裝機時檢查，驗收確認功能需正常使用 | ▇OK □NG
16 |  |  | 滾輪排列采內疏外密減少接觸面積，以不影響收/放板功能為原則 | 裝機時檢查，驗收確認功能需正常使用 | □OK □NG | 依实际为准
17 |  |  | 滾輪軸心需能將靜電誘導到機台機架上的設計構造。 | 裝機時檢查，驗收確認功能需正常使用 | ▇OK □NG
18 |  |  | 傳動采非接觸式傳動 | 裝機時檢查，驗收確認功能需正常使用 | ▇OK □NG
19 |  | 安全保護設計 | 有安全之虞接需加裝安全保護 | 裝機時檢查，驗收確認功能需正常使用 | ▇OK □NG
20 |  |  | 需有緊急停止鈕及防誤觸裝置 | 裝機時檢查，驗收確認功能需正常使用 | ▇OK □NG
21 |  |  | 需有各類安全標籤警示 | 裝機時檢查，驗收確認功能需正常使用 | ▇OK □NG
22 |  | 異常顯示功能設計 | 需具備異常三色燈號顯示，蜂鳴警報 開機：綠燈閃；自動運轉：綠燈亮；手動模式：黃燈亮；故障：紅燈閃，Bz stop後紅燈亮 | 裝機時檢查，驗收確認功能需正常使用 | □OK ■NG | 中心定位机不涉及
23 |  |  | 異常訊號需即使顯示在面板上，并可查詢歷史異常顯示 | 裝機時檢查，驗收確認功能需正常使用 | □OK ■NG | 中心定位机不涉及
24 |  |  | 異常警報PLC點位統一，異常停機及異常警示訊息需分開。 | 裝機時檢查，驗收確認功能需正常使用 | □OK ■NG | 中心定位机不涉及
25 |  |  | 滿板要有報警功能 | 裝機時檢查，驗收確認功能需正常使用 | □OK ■NG | 中心定位机不涉及
26 |  | 自動復歸 | 異常排除后，各機構可One Touch自動復歸功能 | 裝機時檢查，驗收確認功能需正常使用 | ▇OK □NG
27 |  | 連鎖功能 | 可與主制程做連線控制 | 裝機時檢查，驗收確認功能需正常使用 | ▇OK □NG
28 |  | PLC | PLC採用三菱,需具RS-232 模組及 ADAM 未來可連線遠端 監控或 EMCS（提供PLC/人機界面程式備份光盤及電子檔） | 裝機時檢查，驗收確認功能需正常使用 | □OK ■NG | 无预留RS232，支持网口
29 |  | 設備故障停機時間(按次計算) | 每次因機臺故障維修時間累計不超過0.5小時，每月不得超過4次 | 設備驗收后1年內，現場設備確認 | □OK □NG
30 |  | 人機介面 | 人機介面可中、英、泰三種語言一鍵切換 | 裝機時檢查，驗收確認功能需正常使用 | □OK ■NG | 中心定位机不涉及
31 |  | 環保節能需求 | 電控箱內需加裝電錶，方便監管設備實際耗用電量 | 裝機時檢查，驗收確認功能需正常使用 | □OK ■NG | 中心定位机不涉及
32 |  |  | 無進料時自動進入節能模式 | 裝機時檢查，驗收確認功能需正常使用 | ▇OK □NG
33 |  |  | 電機能耗等級需達國標二級以上(國標1級或國標2級) 或 國際IE三級以上(IE 3級或IE 4級或IE 5級) | 裝機時檢查，驗收確認功能需正常使用 | ▇OK □NG
34 |  | 壓縮氣源需求 | 自帶過濾裝置，能過濾氣源中異物/水汽等，避免損壞機構及造成產品污染 | 裝機時檢查，驗收確認功能需正常使用 | □OK ■NG | 中心定位机不涉及
35 |  |  | 氣源壓力不足時需可顯示異常信息 | 裝機時檢查，驗收確認功能需正常使用 | □OK ■NG | 中心定位机不涉及
36 |  |  | 電磁閥﹑真空產生器等裝置排氣需集中於機臺底部統一排放，手臂之電磁閥﹑真空產生器可另外配置（For無塵室） | 裝機時檢查，驗收確認功能需正常使用 | □OK ■NG | 中心定位机不涉及
37 |  |  | 氣管材質需可於酸氣環境中使用（For非無塵室） | 裝機時檢查，驗收確認功能需正常使用 | □OK ■NG | 中心定位机不涉及
38 |  | 管道保温材料 | 所有管道保温材料（包括分层材质）必须选择B1难燃级或A不燃级，并附带第三方检验报告 | 裝機時檢查，驗收確認功能需正常使用 | □OK ■NG | 中心定位机不涉及
39 |  | 設備斷電要求 | 电力偶然中断，不应给人员造成危险（电力重新恢复后，机臺不能自行启动） | 裝機時檢查，驗收確認功能需正常使用 | ▇OK □NG
40 |  | 電氣要求 | 配电箱电源进入,必须由电箱侧边进入,不得由上方进 | 裝機時檢查，驗收確認功能需正常使用 | ▇OK □NG
41 |  |  | 选用ZB难燃或上級，波纹套管要选用B1难燃或A不燃级（提供第三方检验报告），电缆线不能有接头，如有接头需使用接线盒 | 裝機時檢查，驗收確認功能需正常使用 | □OK ■NG | 中心定位机不涉及
42 |  |  | 配电箱、开关箱应有名称、用途、回路标记及系统接线图。 | 裝機時檢查，驗收確認功能需正常使用 | ▇OK □NG
43 |  |  | 電氣線路需留維修預備線 | 裝機時檢查，驗收確認功能需正常使用 | ▇OK □NG
44 |  |  | PLC使用Mitsubishi | 裝機時檢查，驗收確認功能需正常使用 | ▇OK □NG
45 |  |  | 人機使用Proface | 裝機時檢查，驗收確認功能需正常使用 | □OK ■NG | 中心定位机不涉及
46 |  | 安全报警标识要求 | 防护门上必须张贴“当心压伤、当心撞伤”图文报警标识，标识要明显清晰（中文、英文、泰文三種） | 裝機時檢查，驗收確認功能需正常使用 | ▇OK □NG
47 |  |  | 防护门打开状态下，必须有声光报警设备 | 裝機時檢查，驗收確認功能需正常使用 | ▇OK □NG
48 |  | 資料存儲 | 資料轉換電腦需預裝Office辦公軟件 | 裝機時檢查，驗收確認功能需正常使用 | □OK ■NG | 中心定位机不涉及
49 |  | 教育訓練 | 須分工程師及作業員水平訓練,使人員完全掌握. (裝機初期需提供一周日夜班服務) | 實際確認 | □OK □NG | 待业务确认
50 |  | 操作說明書三份 | 1.保固書 2.出廠檢驗報告 3.使用說明書(書面及電子檔)*3份 4.保養手冊(含異常處理規範)*3份 5.設備總圖及零件分件圖*3份 6.耗用零件圖面*3份 7.電氣圖*3份 8.耗材規格明細（書面及電子檔）*3份 9.市購品規格明細及使用說明書 10.備品清單（書面及電子檔）*3份 11.需提供PLC I/O Map及Touch panel之註解說明（書面及電子檔）*3份 | 實際確認 | □OK □NG | 待业务确认
51 |  | 提供技術服務支援 | 配合鵬晟科技產品開發無償提供技術支援 | 實際確認 | □OK □NG | 待业务确认
52 |  | 設備軟體及硬體升級 | 免費提供設備軟體及硬體升級 | 實際確認 | □OK □NG
53 |  |  | 對設備軟體及硬體BUG,免費提供終身升級改善服務 | 實際確認 | □OK □NG
54 |  |  | 硬件要求,如使用穩壓器,要求使用非接觸式穩壓器(沒有碳刷接觸調整). | 實際確認 | □OK ■NG | 不涉及
55 |  | 免費保固期限 | 驗收後1年 | 實際確認 | □OK □NG | 待业务确认
56 |  | 叫修時效 | 設備故障時，通知后白天2小時，晚上4小時內提供解決方案,廠商8小時內到廠處理;終身需提供24H網上/電話技術支援服務 | 實際確認 | □OK □NG | 待业务确认
57 |  | 交期 | 訂單後60D | 實際確認 | □OK □NG | 待业务确认
58 |  | 掉屑部位或直接、間接接觸產品部位材質要求 | 離子風扇、物料平台、吸嘴、氣管、線管、滾輪、保護罩（含門窗）、門吸，伸縮桿等所有可移動，有摩擦掉屑風險的部位或直接/間接接觸產品的部位，均不可含CL、S、K等元素 | 裝機時檢查，驗收確認功能需正常使用 | □OK ■NG | 与产品接触位置不含CL、S、K等元
核准： |  | 審核： |  | 製作 : 張可飛
設備商簽名：
***** Copyright and Business Secret belong to Peng Shen Tech. No Copy Without Permission. *****

## 六軸投板機
六軸投板機驗收規格 單位：MSAP 日期: 2026.03.05 Page：1/2 使用廠區：泰國
廠商： |  |  | 機型:
項次 | 驗收項目 |  | 驗收規格 | 驗收方法 | 設備商確認 | 備註
1 | 投收板機設備制程能力 | 設備流向 | 依主設備流向 注：下PO前確認 | 裝機時檢查，驗收確認功能需正常使用 | ▇OK □NG
2 |  | Pass line 高度 | 依主設備高度 | 裝機時檢查，驗收確認功能需正常使用 | ▇OK □NG
3 |  | 基板尺寸 | Max：670*721mm Min：536*612mm 545*622mm（622進板） 660*711mm（711進板） 具體產品尺寸依功能清單為準 | 1.基板厚度： 546*623mm*0.04mm&660*711*5mm 2.測試方法： a.次/班，30片/次，連續測試3天 b.放量測試：1/3/10批放量每批不少於18片(放量測試期間依照現場實際生產板件為主） c.實際量產測試過程中需連續10000pnl以上不卡板. 3.檢驗方式：目視檢查 極限測試：外觀品質：每片確認 4.上述測試要求符合規格，中間因任何原因NG都需要重新測試 | ▇OK □NG
4 |  | 基板厚度 | Max：5mm Min：0.04mm+5um面銅厚度（雙面） 具體基板厚度依功能清單為準 |  | ▇OK □NG
5 |  | 基板重量 | 8.5kg |  | □OK □NG | 板件重量待确认
6 |  | 卡板/掉板率 | <1/10000 |  | □OK ▇NG | 1/1000
7 |  | 品質要求 | 設備或治具造成的板面折損/刮傷/板彎翹不可有 |  | ▇OK □NG
8 |  |  | 因設備聯結造成的基板偏移/刮傷/折損/板彎翹/掉板不可有 |  | ▇OK □NG
9 |  | 生產線速 | 傳輸段速度可無段調整，并可顯示線速 | 裝機時檢查，驗收確認功能需正常使用 | ▇OK □NG
10 |  |  | 產能需達到6pnl/min，產速可調 | 計時器量測 | ▇OK □NG
11 |  | 架構材質 | 架構材質：無塵室使用不銹鋼 無塵室外使用SS41加粉體烤漆 | 裝機時檢查，驗收確認功能需正常使用 | ▇OK □NG
12 |  |  | 設備鋁質品部分須作Raydent處理或Anodizin | 裝機時檢查，驗收確認功能需正常使用 | ▇OK □NG
13 |  |  | 所有零件不可有氧化/生銹問題發生 | 裝機時檢查，驗收確認功能需正常使用 | ▇OK □NG
14 |  | 拍板 | 準確定位，使用CCD視覺系統定位 | 裝機時檢查，驗收確認功能需正常使用 | □OK ▇NG | 标准定位机械式拍板
15 |  | 定位功能 | 傳輸時不得造成基板污染或產生痕跡 | 裝機時檢查，驗收確認功能需正常使用 | ▇OK □NG
16 |  |  | 與基板接觸之材質，不可含有Silicon成分 | 裝機時檢查，驗收確認功能需正常使用 | ▇OK □NG
17 |  |  | 整板時不得造成基板彎翹及板邊破損 | 裝機時檢查，驗收確認功能需正常使用 | ▇OK □NG
18 |  |  | 在不同板材尺寸規格下，尺寸進行中心定位整列 | 裝機時檢查，驗收確認功能需正常使用 | ▇OK □NG
19 |  |  | 整板機構需有防撞擊裝置（避免Sensor損壞整板過度，造成產品報廢） | 裝機時檢查，驗收確認功能需正常使用 | ▇OK □NG
20 |  |  | 生產不同尺寸基板，確保吸放板準確性 | 裝機時檢查，驗收確認功能需正常使用 | ▇OK □NG
21 |  | Hand結構 (詳如 Tray附件) | Hand module吸放板運作時，基板擠壓後平放高度不可超過5mm | 使用全新DUMMY板測試10片，尺規量測 | ▇OK □NG
22 |  |  | Hand module因無法判斷造成Up/Down連續動作超過3次時，需有警報及異常代碼 | 裝機時檢查，驗收確認功能需正常使用 | ▇OK □NG
23 |  |  | Hand module運作時，不得造成異常抖動 | 裝機時檢查，驗收確認功能需正常使用
24 |  |  | Hand module運作時，需有落塵掉落防護裝置 | 裝機時檢查，驗收確認功能需正常使用 | ▇OK □NG
25 |  |  | 吸嘴/吸盤材質不得造成基板污染或產生痕跡，正常使用狀況下 | 裝機時檢查，驗收確認功能需正常使用
26 |  |  | 吸嘴/吸盤運作時，真空值無法達到設定標準需求警報及異常代碼 | 裝機時檢查，驗收確認功能需正常使用 | ▇OK □NG
27 |  |  | 吸嘴/吸盤可方便更換與清潔 | 裝機時檢查，驗收確認功能需正常使用
28 |  |  | 吸嘴形式需為4邊吸板 | 裝機時檢查，驗收確認功能需正常使用 | □OK □NG | 依实际为准
29 |  |  | 吸嘴型式不能接觸有效區內（10mm Area from edge），吸嘴/吸盤可個別調整，因應不同尺寸基板。 | 裝機時檢查，驗收確認功能需正常使用 | ■OK □NG
30 |  |  | 吸板一律使用Ø11吸嘴 | 裝機時檢查，驗收確認功能需正常使用 | ■OK □NG
31 |  |  | 吸盤組為彈簧式吸盤組，每個彈簧式吸盤組增加承屑裝置。 | 裝機時檢查，驗收確認功能需正常使用 | ■OK □NG
32 |  |  | 手臂加裝防塵盤(承水式)。 | 裝機時檢查，驗收確認功能需正常使用 | ■OK □NG
33 |  |  | 手臂轉180度，行程不足，加裝墊高塊及修改程式及手臂動作。 | 裝機時檢查，驗收確認功能需正常使用 | ■OK □NG
34 |  | 數量統計 | 需有批量投收板數量統計功能 | 裝機時檢查，驗收確認功能需正常使用 | ▇OK □NG
35 |  |  | 存放數據100筆在界面中供查詢 | 裝機時檢查，驗收確認功能需正常使用 | ▇OK □NG
36 |  |  | 需有2組收放板計數四位，提供每班/批計算，計算器需可歸零 | 裝機時檢查，驗收確認功能需正常使用 | ▇OK □NG
37 |  | 落塵防護 | 機臺需有落塵掉落防護裝置 | 裝機時檢查，驗收確認功能需正常使用 | ▇OK □NG
38 |  |  | 需加裝1000級HEPA | 裝機時檢查，驗收確認功能需正常使用 | ▇OK □NG
39 |  |  | 使用耐磨耐曲折氣管，防止掉屑。 | 裝機時檢查，驗收確認功能需正常使用 | ▇OK □NG
40 |  | Senor配置 | 感應器功能可判別及隔板紙 | 裝機時檢查，驗收確認功能需正常使用 | ▇OK □NG
41 |  |  | 連續兩片基板或兩片隔紙需警報并停機（可選擇是否開啟此功能） | 裝機時檢查，驗收確認功能需正常使用 | ▇OK □NG
42 |  |  | 可設定滿板數量，達到設定值有聲光警報 | 裝機時檢查，驗收確認功能需正常使用 | ▇OK □NG
43 |  |  | 需有掉板檢知功能，異常發生時立即警報并停止動作 | 裝機時檢查，驗收確認功能需正常使用 | ▇OK □NG
44 |  | 設定參數 | 人機介面上具有管理生產資訊功能 | 裝機時檢查，驗收確認功能需正常使用 | ▇OK □NG
45 |  |  | 配合各種板件，於人機界面設定參數，達到最佳工作效能 | 裝機時檢查，驗收確認功能需正常使用 | ▇OK □NG
46 |  |  | 可設定多個參數程式，生產時可直接選擇 | 裝機時檢查，驗收確認功能需正常使用 | ▇OK □NG
47 |  |  | Touch panel需提供PLC I/O Map及注解說明 | 裝機時檢查，驗收確認功能需正常使用 | ▇OK □NG
48 |  | 安全保護設計 | 有安全之虞接需加裝安全保護 | 裝機時檢查，驗收確認功能需正常使用 | ▇OK □NG
49 |  |  | 需有緊急停止鈕及防誤觸裝置 | 裝機時檢查，驗收確認功能需正常使用 | ▇OK □NG
50 |  |  | 需有各類安全標籤警示 | 裝機時檢查，驗收確認功能需正常使用 | ▇OK □NG
51 |  | 異常顯示功能設計 | 需具備異常三色燈號顯示，蜂鳴警報 開機：綠燈閃；自動運轉：綠燈亮；手動模式：黃燈亮；故障：紅燈閃，Bz stop後紅燈亮 | 裝機時檢查，驗收確認功能需正常使用 | ▇OK □NG
52 |  |  | 異常訊號需即使顯示在面板上，并可查詢歷史異常顯示 | 裝機時檢查，驗收確認功能需正常使用 | ▇OK □NG
53 |  |  | 異常警報PLC點位統一，異常停機及異常警示訊息需分開。 | 裝機時檢查，驗收確認功能需正常使用 | ▇OK □NG | 同机型
54 |  | 自動復歸 | 異常排除后，各機構可One Touch自動復歸功能 | 裝機時檢查，驗收確認功能需正常使用 | ▇OK □NG
55 |  | 連鎖功能 | 可與主制程做連線控制 | 裝機時檢查，驗收確認功能需正常使用 | ▇OK □NG
56 |  | PLC | PLC採用三菱,需具RS-232 模組及 ADAM 未來可連線遠端 監控或 EMCS（提供PLC/人機界面程式備份光盤及電子檔） | 裝機時檢查，驗收確認功能需正常使用 | □OK ■NG | 无预留RS232，支持网口
57 |  | 設備故障停機時間(按次計算) | 每次因機臺故障維修時間累計不超過0.5小時，每月不得超過4次 | 設備驗收后1年內，現場設備確認 | □OK □NG
58 |  | 人機介面 | 人機介面可中、英、泰三種語言一鍵切換 | 裝機時檢查，驗收確認功能需正常使用 | ▇OK □NG
59 |  | 環保節能需求 | 電控箱內需加裝電錶，方便監管設備實際耗用電量 | 裝機時檢查，驗收確認功能需正常使用 | ▇OK □NG
60 |  |  | 無進料時自動進入節能模式 | 裝機時檢查，驗收確認功能需正常使用 | ▇OK □NG
61 |  |  | 電機能耗等級需達國標二級以上(國標1級或國標2級) 或 國際IE三級以上(IE 3級或IE 4級或IE 5級) | 裝機時檢查，驗收確認功能需正常使用 | ▇OK □NG
62 |  | 壓縮氣源需求 | 自帶過濾裝置，能過濾氣源中異物/水汽等，避免損壞機構及造成產品污染 | 裝機時檢查，驗收確認功能需正常使用 | ■OK □NG
63 |  |  | 氣源壓力不足時需可顯示異常信息 | 裝機時檢查，驗收確認功能需正常使用 | ■OK □NG
64 |  |  | 電磁閥﹑真空產生器等裝置排氣需集中於機臺底部統一排放，手臂之電磁閥﹑真空產生器可另外配置（For無塵室） | 裝機時檢查，驗收確認功能需正常使用 | ■OK □NG
65 |  |  | 氣管材質需可於酸氣環境中使用（For非無塵室） | 裝機時檢查，驗收確認功能需正常使用 | ■OK □NG
66 |  | 管道保温材料 | 所有管道保温材料（包括分层材质）必须选择B1难燃级或A不燃级，并附带第三方检验报告 | 裝機時檢查，驗收確認功能需正常使用 | □OK □NG | 不涉及
67 |  | 設備斷電要求 | 电力偶然中断，不应给人员造成危险（电力重新恢复后，机臺不能自行启动） | 裝機時檢查，驗收確認功能需正常使用 | ▇OK □NG
68 |  | 電氣要求 | 配电箱电源进入,必须由电箱侧边进入,不得由上方进 | 裝機時檢查，驗收確認功能需正常使用 | ■OK □NG
69 |  |  | 选用ZB难燃或上級，波纹套管要选用B1难燃或A不燃级（提供第三方检验报告），电缆线不能有接头，如有接头需使用接线盒 | 裝機時檢查，驗收確認功能需正常使用 | □OK □NG | 不涉及
70 |  |  | 配电箱、开关箱应有名称、用途、回路标记及系统接线图。 | 裝機時檢查，驗收確認功能需正常使用 | ▇OK □NG
71 |  |  | 電氣線路需留維修預備線 | 裝機時檢查，驗收確認功能需正常使用 | ▇OK □NG
72 |  |  | PLC使用Mitsubishi | 裝機時檢查，驗收確認功能需正常使用 | ▇OK □NG
73 |  |  | 人機使用Proface | 裝機時檢查，驗收確認功能需正常使用 | ▇OK □NG
74 |  | 安全报警标识要求 | 防护门上必须张贴“当心压伤、当心撞伤”图文报警标识，标识要明显清晰（中文、英文、泰文三種） | 裝機時檢查，驗收確認功能需正常使用 | ▇OK □NG
75 |  |  | 防护门打开状态下，必须有声光报警设备 | 裝機時檢查，驗收確認功能需正常使用 | ▇OK □NG
76 |  | 資料存儲 | 資料轉換電腦需預裝Office辦公軟件 | 裝機時檢查，驗收確認功能需正常使用 | □OK □NG
77 |  | 教育訓練 | 須分工程師及作業員水平訓練,使人員完全掌握. (裝機初期需提供一周日夜班服務) | 實際確認 | □OK □NG | 待业务确认
78 |  | 操作說明書三份 | 1.保固書 2.出廠檢驗報告 3.使用說明書(書面及電子檔)*3份 4.保養手冊(含異常處理規範)*3份 5.設備總圖及零件分件圖*3份 6.耗用零件圖面*3份 7.電氣圖*3份 8.耗材規格明細（書面及電子檔）*3份 9.市購品規格明細及使用說明書 10.備品清單（書面及電子檔）*3份 11.需提供PLC I/O Map及Touch panel之註解說明（書面及電子檔）*3份 | 實際確認 | □OK □NG | 待业务确认
79 |  | 提供技術服務支援 | 配合鵬晟科技產品開發無償提供技術支援 | 實際確認 | □OK □NG | 待业务确认
80 |  | 設備軟體及硬體升級 | 免費提供設備軟體及硬體升級 | 實際確認 | □OK □NG | 不涉及
81 |  |  | 對設備軟體及硬體BUG,免費提供終身升級改善服務 | 實際確認 | □OK □NG | 不涉及
82 |  |  | 硬件要求,如使用穩壓器,要求使用非接觸式穩壓器(沒有碳刷接觸調整). | 實際確認 | □OK ■NG | 不涉及
83 |  | 免費保固期限 | 驗收後1年 | 實際確認 | □OK □NG | 待业务确认
84 |  | 叫修時效 | 設備故障時，通知后白天2小時，晚上4小時內提供解決方案,廠商8小時內到廠處理;終身需提供24H網上/電話技術支援服務 | 實際確認 | □OK □NG | 待业务确认
85 |  | 交期 | 訂單後90D | 實際確認 | □OK □NG | 待业务确认
86 |  | 掉屑部位或直接、間接接觸產品部位材質要求 | 離子風扇、物料平台、吸嘴、氣管、線管、滾輪、保護罩（含門窗）、門吸，伸縮桿等所有可移動，有摩擦掉屑風險的部位或直接/間接接觸產品的部位，均不可含CL、S、K等元素 | 裝機時檢查，驗收確認功能需正常使用 | □OK ■NG | 与产品接触位置不含CL、S、K等元素
核准： |  | 審核： |  | 製作 : 張可飛
設備商簽名：
***** Copyright and Business Secret belong to Peng Shen Tech. No Copy Without Permission. *****

## 三十片冷卻翻板機
三十片冷卻翻板機驗收規格 單位：MSAP 日期: 2026.03.05 Page：1/2 使用廠區：泰國
廠商： |  |  | 機型:
項次 | 驗收項目 |  | 驗收規格 | 驗收方法 | 設備商確認 | 備註
1 | 投收板機設備制程能力 | 設備流向 | 依主設備流向 注：下PO前確認 | 裝機時檢查，驗收確認功能需正常使用 | ■OK □NG
2 |  | Pass line 高度 | 依主設備高度 | 裝機時檢查，驗收確認功能需正常使用 | ■OK □NG
3 |  | 基板尺寸 | Max：670*721mm Min：536*612mm 545*622mm（622進板） 660*711mm（711進板） 具體產品尺寸依功能清單為準 | 1.基板厚度： 546*623mm*0.04mm&660*711*5mm 2.測試方法： a.次/班，30片/次，連續測試3天 b.放量測試：1/3/10批放量每批不少於18片(放量測試期間依照現場實際生產板件為主） c.實際量產測試過程中需連續10000pnl以上不卡板. 3.檢驗方式：目視檢查 極限測試：外觀品質：每片確認 4.上述測試要求符合規格，中間因任何原因NG都需要重新測試 | ■OK □NG
4 |  | 基板厚度 | Max：5mm Min：0.04mm+5um面銅厚度（雙面） 具體基板厚度依功能清單為準 |  | ■OK □NG
5 |  | 基板重量 | 8.5kg |  | □OK □NG | 重量待确认
6 |  | 卡板/掉板率 | <1/10000 |  | □OK □NG | 1/1000
7 |  | 品質要求 | 設備或治具造成的板面折損/刮傷/板彎翹不可有 |  | ■OK □NG
8 |  |  | 因設備聯結造成的基板偏移/刮傷/折損/板彎翹不可有 |  | ■OK □NG
9 |  |  | 翻板時需存放至少30pnl，不可掉板 |  | ■OK □NG
10 |  | 生產線速 | 傳輸段速度可無段調整，并可顯示線速 | 裝機時檢查，驗收確認功能需正常使用 | ■OK □NG
11 |  |  | 產能需達到6pnl/min，產速可調 | 計時器量測 | ■OK □NG
12 |  | 架構材質 | 架構材質：無塵室使用不銹鋼 無塵室外使用SS41加粉體烤漆 | 裝機時檢查，驗收確認功能需正常使用 | ■OK □NG
13 |  |  | 設備鋁質品部分須作Raydent處理或Anodizin | 裝機時檢查，驗收確認功能需正常使用 | ■OK □NG
14 |  |  | 所有零件不可有氧化/生銹問題發生 | 裝機時檢查，驗收確認功能需正常使用 | ■OK □NG
15 |  | 傳動/定位功能 | 傳輸時不得造成基板污染或產生痕跡 | 裝機時檢查，驗收確認功能需正常使用 | ■OK □NG
16 |  |  | 與基板接觸之材質，不可含有Silicon成分 | 裝機時檢查，驗收確認功能需正常使用 | ■OK □NG
17 |  |  | 進板時不得造成基板彎翹及板邊破損 | 裝機時檢查，驗收確認功能需正常使用 | ■OK □NG
18 |  | 落塵防護 | 機臺需有落塵掉落防護裝置 | 裝機時檢查，驗收確認功能需正常使用 | ■OK □NG
19 |  |  | 需加裝1000級HEPA | 裝機時檢查，驗收確認功能需正常使用 | ■OK □NG
20 |  |  | 使用耐磨耐曲折氣管，防止掉屑。 | 裝機時檢查，驗收確認功能需正常使用 | ■OK □NG
21 |  | Senor配置 | 需有掉板檢知功能，異常發生時立即警報并停止動作 | 裝機時檢查，驗收確認功能需正常使用 | ■OK □NG
22 |  | 設定參數 | 人機介面上具有管理生產資訊功能 | 裝機時檢查，驗收確認功能需正常使用 | ■OK □NG
23 |  |  | 配合各種板件，於人機界面設定參數，達到最佳工作效能 | 裝機時檢查，驗收確認功能需正常使用 | ■OK □NG
24 |  |  | 可設定多個參數程式，生產時可直接選擇 | 裝機時檢查，驗收確認功能需正常使用 | ■OK □NG
25 |  |  | Touch panel需提供PLC I/O Map及注解說明 | 裝機時檢查，驗收確認功能需正常使用 | ■OK □NG
26 |  | 安全保護設計 | 有安全之虞接需加裝安全保護 | 裝機時檢查，驗收確認功能需正常使用 | ■OK □NG
27 |  |  | 需有緊急停止鈕及防誤觸裝置 | 裝機時檢查，驗收確認功能需正常使用 | ■OK □NG
28 |  |  | 需有各類安全標籤警示 | 裝機時檢查，驗收確認功能需正常使用 | ■OK □NG
29 |  | 異常顯示功能設計 | 需具備異常三色燈號顯示，蜂鳴警報 開機：綠燈閃；自動運轉：綠燈亮；手動模式：黃燈亮；故障：紅燈閃，Bz stop後紅燈亮 | 裝機時檢查，驗收確認功能需正常使用 | ■OK □NG
30 |  |  | 異常訊號需即使顯示在面板上，并可查詢歷史異常顯示 | 裝機時檢查，驗收確認功能需正常使用 | ■OK □NG
31 |  |  | 異常警報PLC點位統一，異常停機及異常警示訊息需分開。 | 裝機時檢查，驗收確認功能需正常使用 | ■OK □NG
32 |  | 自動復歸 | 異常排除后，各機構可One Touch自動復歸功能 | 裝機時檢查，驗收確認功能需正常使用 | ■OK □NG
33 |  | 連鎖功能 | 可與主制程做連線控制 | 裝機時檢查，驗收確認功能需正常使用 | ■OK □NG
34 |  | PLC | PLC採用三菱,需具RS-232 模組及 ADAM 未來可連線遠端 監控或 EMCS（提供PLC/人機界面程式備份光盤及電子檔） | 裝機時檢查，驗收確認功能需正常使用 | □OK ■NG | 无预留RS232，支持网口
35 |  | 設備故障停機時間(按次計算) | 每次因機臺故障維修時間累計不超過0.5小時，每月不得超過4次 | 設備驗收后1年內，現場設備確認 | ■OK □NG
36 |  | 人機介面 | 人機介面可中、英、泰三種語言一鍵切換 | 裝機時檢查，驗收確認功能需正常使用 | ■OK □NG
37 |  | 環保節能需求 | 電控箱內需加裝電錶，方便監管設備實際耗用電量 | 裝機時檢查，驗收確認功能需正常使用 | ■OK □NG
38 |  |  | 無進料時自動進入節能模式 | 裝機時檢查，驗收確認功能需正常使用 | ■OK □NG
39 |  |  | 電機能耗等級需達國標二級以上(國標1級或國標2級) 或 國際IE三級以上(IE 3級或IE 4級或IE 5級) | 裝機時檢查，驗收確認功能需正常使用 | ■OK □NG
40 |  | 壓縮氣源需求 | 自帶過濾裝置，能過濾氣源中異物/水汽等，避免損壞機構及造成產品污染 | 裝機時檢查，驗收確認功能需正常使用 | ■OK □NG
41 |  |  | 氣源壓力不足時需可顯示異常信息 | 裝機時檢查，驗收確認功能需正常使用 | ■OK □NG
42 |  |  | 電磁閥﹑真空產生器等裝置排氣需集中於機臺底部統一排放，手臂之電磁閥﹑真空產生器可另外配置（For無塵室） | 裝機時檢查，驗收確認功能需正常使用 | ■OK □NG
43 |  |  | 氣管材質需可於酸氣環境中使用（For非無塵室） | 裝機時檢查，驗收確認功能需正常使用 | ■OK □NG
44 |  | 管道保温材料 | 所有管道保温材料（包括分层材质）必须选择B1难燃级或A不燃级，并附带第三方检验报告 | 裝機時檢查，驗收確認功能需正常使用 | ■OK □NG | 不涉及
45 |  | 設備斷電要求 | 电力偶然中断，不应给人员造成危险（电力重新恢复后，机臺不能自行启动） | 裝機時檢查，驗收確認功能需正常使用 | ■OK □NG
46 |  | 電氣要求 | 配电箱电源进入,必须由电箱侧边进入,不得由上方进 | 裝機時檢查，驗收確認功能需正常使用 | ■OK □NG
47 |  |  | 选用ZB难燃或上級，波纹套管要选用B1难燃或A不燃级（提供第三方检验报告），电缆线不能有接头，如有接头需使用接线盒 | 裝機時檢查，驗收確認功能需正常使用 | ■OK □NG | 不涉及
48 |  |  | 配电箱、开关箱应有名称、用途、回路标记及系统接线图。 | 裝機時檢查，驗收確認功能需正常使用 | ■OK □NG
49 |  |  | 電氣線路需留維修預備線 | 裝機時檢查，驗收確認功能需正常使用 | ■OK □NG
50 |  |  | PLC使用Mitsubishi | 裝機時檢查，驗收確認功能需正常使用 | ■OK □NG
51 |  |  | 人機使用Proface | 裝機時檢查，驗收確認功能需正常使用 | ■OK □NG
52 |  | 安全报警标识要求 | 防护门上必须张贴“当心压伤、当心撞伤”图文报警标识，标识要明显清晰（中文、英文、泰文三種） | 裝機時檢查，驗收確認功能需正常使用 | ■OK □NG
53 |  |  | 防护门打开状态下，必须有声光报警设备 | 裝機時檢查，驗收確認功能需正常使用 | ■OK □NG
54 |  | 資料存儲 | 資料轉換電腦需預裝Office辦公軟件 | 裝機時檢查，驗收確認功能需正常使用 | □OK ■NG | 翻板机不涉及
55 |  | 教育訓練 | 須分工程師及作業員水平訓練,使人員完全掌握. (裝機初期需提供一周日夜班服務) | 實際確認 | □OK □NG | 待业务确认
56 |  | 操作說明書三份 | 1.保固書 2.出廠檢驗報告 3.使用說明書(書面及電子檔)*3份 4.保養手冊(含異常處理規範)*3份 5.設備總圖及零件分件圖*3份 6.耗用零件圖面*3份 7.電氣圖*3份 8.耗材規格明細（書面及電子檔）*3份 9.市購品規格明細及使用說明書 10.備品清單（書面及電子檔）*3份 11.需提供PLC I/O Map及Touch panel之註解說明（書面及電子檔）*3份 | 實際確認 | □OK □NG | 待业务确认
57 |  | 提供技術服務支援 | 配合鵬晟科技產品開發無償提供技術支援 | 實際確認 | ■OK □NG
58 |  | 設備軟體及硬體升級 | 免費提供設備軟體及硬體升級 | 實際確認 | ■OK □NG
59 |  |  | 對設備軟體及硬體BUG,免費提供終身升級改善服務 | 實際確認 | ■OK □NG
60 |  |  | 硬件要求,如使用穩壓器,要求使用非接觸式穩壓器(沒有碳刷接觸調整). | 實際確認 | ■OK □NG
61 |  | 免費保固期限 | 驗收後1年 | 實際確認 | ■OK □NG
62 |  | 叫修時效 | 設備故障時，通知后白天2小時，晚上4小時內提供解決方案,廠商8小時內到廠處理;終身需提供24H網上/電話技術支援服務 | 實際確認 | ■OK □NG
63 |  | 交期 | 訂單後60D | 實際確認 | □OK □NG | 待业务确认
64 |  | 掉屑部位或直接、間接接觸產品部位材質要求 | 離子風扇、物料平台、吸嘴、氣管、線管、滾輪、保護罩（含門窗）、門吸，伸縮桿等所有可移動，有摩擦掉屑風險的部位或直接/間接接觸產品的部位，均不可含CL、S、K等元素 | 裝機時檢查，驗收確認功能需正常使用 | □OK ■NG | 与产品接触位置不含CL、S、K等元素
65 | 前購問題點改善 | 翻板机生产内一薄板卡板改善 | 共8组夹板气缸，取消中間4組氣缸 | 裝機時檢查，驗收確認功能需正常使用 | ■OK □NG
66 |  | 翻板机掉板改善 | 1.新增掉板提示警報 2.增加防掉板擋桿 | 裝機時檢查，驗收確認功能需正常使用 | ■OK □NG
67 |  | 翻板机无警报提示显示器 | 增加触摸屏面板 | 裝機時檢查，驗收確認功能需正常使用 | ■OK □NG
核准： |  | 審核： |  | 製作 : 張可飛
設備商簽名：
***** Copyright and Business Secret belong to Peng Shen Tech. No Copy Without Permission. *****

## 翻板機
翻板機驗收規格 單位：MSAP 日期: 2026.03.05 Page：1/2 使用廠區：泰國
廠商： |  |  | 機型:
項次 | 驗收項目 |  | 驗收規格 | 驗收方法 | 設備商確認 | 備註
1 | 投收板機設備制程能力 | 設備流向 | 依主設備流向 注：下PO前確認 | 裝機時檢查，驗收確認功能需正常使用 | ■OK □NG
2 |  | Pass line 高度 | 依主設備高度 | 裝機時檢查，驗收確認功能需正常使用 | ■OK □NG
3 |  | 基板尺寸 | Max：670*721mm Min：536*612mm 545*622mm（622進板） 660*711mm（711進板） 具體產品尺寸依功能清單為準 | 1.基板厚度： 546*623mm*0.04mm&660*711*5mm 2.測試方法： a.次/班，30片/次，連續測試3天 b.放量測試：1/3/10批放量每批不少於18片(放量測試期間依照現場實際生產板件為主） c.實際量產測試過程中需連續10000pnl以上不卡板. 3.檢驗方式：目視檢查 極限測試：外觀品質：每片確認 4.上述測試要求符合規格，中間因任何原因NG都需要重新測試 | ■OK □NG
4 |  | 基板厚度 | Max：5mm Min：0.04mm+5um面銅厚度（雙面） 具體基板厚度依功能清單為準 |  | ■OK □NG
5 |  | 基板重量 | 8.5kg |  | □OK □NG | 板件重量待确认
6 |  | 卡板/掉板率 | <1/10000 |  | ■OK □NG
7 |  | 品質要求 | 設備或治具造成的板面折損/刮傷/板彎翹不可有 |  | ■OK □NG
8 |  |  | 因設備聯結造成的基板偏移/刮傷/折損/板彎翹不可有 |  | ■OK □NG
9 |  |  | 翻板時l，不可掉板、卡板或有干膜壓痕 |  | ■OK □NG
10 |  | 生產線速 | 傳輸段速度可無段調整，并可顯示線速 | 裝機時檢查，驗收確認功能需正常使用 | ■OK □NG
11 |  |  | 產能需達到6pnl/min，產速可調 | 計時器量測 | ■OK □NG
12 |  | 架構材質 | 架構材質：無塵室使用不銹鋼 無塵室外使用SS41加粉體烤漆 | 裝機時檢查，驗收確認功能需正常使用 | ■OK □NG
13 |  |  | 設備鋁質品部分須作Raydent處理或Anodizin | 裝機時檢查，驗收確認功能需正常使用 | ■OK □NG
14 |  |  | 所有零件不可有氧化/生銹問題發生 | 裝機時檢查，驗收確認功能需正常使用 | ■OK □NG
15 |  | 傳動/定位功能 | 傳輸時不得造成基板污染或產生痕跡 | 裝機時檢查，驗收確認功能需正常使用 | ■OK □NG
16 |  |  | 與基板接觸之材質，不可含有Silicon成分 | 裝機時檢查，驗收確認功能需正常使用 | ■OK □NG
17 |  |  | 進板時不得造成基板彎翹及板邊破損 | 裝機時檢查，驗收確認功能需正常使用 | ■OK □NG
18 |  | 落塵防護 | 機臺需有落塵掉落防護裝置 | 裝機時檢查，驗收確認功能需正常使用 | ■OK □NG
19 |  |  | 需加裝1000級HEPA | 裝機時檢查，驗收確認功能需正常使用 | ■OK □NG
20 |  |  | 使用耐磨耐曲折氣管，防止掉屑。 | 裝機時檢查，驗收確認功能需正常使用 | ■OK □NG
21 |  | Senor配置 | 需有掉板檢知功能，異常發生時立即警報并停止動作 | 裝機時檢查，驗收確認功能需正常使用 | ■OK □NG
22 |  | 設定參數 | 人機介面上具有管理生產資訊功能 | 裝機時檢查，驗收確認功能需正常使用 | ■OK □NG
23 |  |  | 配合各種板件，於人機界面設定參數，達到最佳工作效能 | 裝機時檢查，驗收確認功能需正常使用 | ■OK □NG
24 |  |  | 可設定多個參數程式，生產時可直接選擇 | 裝機時檢查，驗收確認功能需正常使用 | ■OK □NG
25 |  |  | Touch panel需提供PLC I/O Map及注解說明 | 裝機時檢查，驗收確認功能需正常使用 | ■OK □NG
26 |  | 安全保護設計 | 有安全之虞接需加裝安全保護 | 裝機時檢查，驗收確認功能需正常使用 | ■OK □NG
27 |  |  | 需有緊急停止鈕及防誤觸裝置 | 裝機時檢查，驗收確認功能需正常使用 | ■OK □NG
28 |  |  | 需有各類安全標籤警示 | 裝機時檢查，驗收確認功能需正常使用 | ■OK □NG
29 |  | 異常顯示功能設計 | 需具備異常三色燈號顯示，蜂鳴警報 開機：綠燈閃；自動運轉：綠燈亮；手動模式：黃燈亮；故障：紅燈閃，Bz stop後紅燈亮 | 裝機時檢查，驗收確認功能需正常使用 | ■OK □NG
30 |  |  | 異常訊號需即使顯示在面板上，并可查詢歷史異常顯示 | 裝機時檢查，驗收確認功能需正常使用 | ■OK □NG
31 |  |  | 異常警報PLC點位統一，異常停機及異常警示訊息需分開。 | 裝機時檢查，驗收確認功能需正常使用 | ■OK □NG
32 |  | 自動復歸 | 異常排除后，各機構可One Touch自動復歸功能 | 裝機時檢查，驗收確認功能需正常使用 | ■OK □NG
33 |  | 連鎖功能 | 可與主制程做連線控制 | 裝機時檢查，驗收確認功能需正常使用 | ■OK □NG
34 |  | PLC | PLC採用三菱,需具RS-232 模組及 ADAM 未來可連線遠端 監控或 EMCS（提供PLC/人機界面程式備份光盤及電子檔） | 裝機時檢查，驗收確認功能需正常使用 | □OK ■NG | 无预留RS232，支持网口
35 |  | 設備故障停機時間(按次計算) | 每次因機臺故障維修時間累計不超過0.5小時，每月不得超過4次 | 設備驗收后1年內，現場設備確認 | ■OK □NG
36 |  | 人機介面 | 人機介面可中、英、泰三種語言一鍵切換 | 裝機時檢查，驗收確認功能需正常使用 | ■OK □NG
37 |  | 環保節能需求 | 電控箱內需加裝電錶，方便監管設備實際耗用電量 | 裝機時檢查，驗收確認功能需正常使用 | ■OK □NG
38 |  |  | 無進料時自動進入節能模式 | 裝機時檢查，驗收確認功能需正常使用 | ■OK □NG
39 |  |  | 電機能耗等級需達國標二級以上(國標1級或國標2級) 或 國際IE三級以上(IE 3級或IE 4級或IE 5級) | 裝機時檢查，驗收確認功能需正常使用 | ■OK □NG
40 |  | 壓縮氣源需求 | 自帶過濾裝置，能過濾氣源中異物/水汽等，避免損壞機構及造成產品污染 | 裝機時檢查，驗收確認功能需正常使用 | ■OK □NG
41 |  |  | 氣源壓力不足時需可顯示異常信息 | 裝機時檢查，驗收確認功能需正常使用 | ■OK □NG
42 |  |  | 電磁閥﹑真空產生器等裝置排氣需集中於機臺底部統一排放，手臂之電磁閥﹑真空產生器可另外配置（For無塵室） | 裝機時檢查，驗收確認功能需正常使用 | ■OK □NG
43 |  |  | 氣管材質需可於酸氣環境中使用（For非無塵室） | 裝機時檢查，驗收確認功能需正常使用 | ■OK □NG
44 |  | 管道保温材料 | 所有管道保温材料（包括分层材质）必须选择B1难燃级或A不燃级，并附带第三方检验报告 | 裝機時檢查，驗收確認功能需正常使用 | ■OK □NG | 不涉及
45 |  | 設備斷電要求 | 电力偶然中断，不应给人员造成危险（电力重新恢复后，机臺不能自行启动） | 裝機時檢查，驗收確認功能需正常使用 | ■OK □NG
46 |  | 電氣要求 | 配电箱电源进入,必须由电箱侧边进入,不得由上方进 | 裝機時檢查，驗收確認功能需正常使用 | ■OK □NG
47 |  |  | 选用ZB难燃或上級，波纹套管要选用B1难燃或A不燃级（提供第三方检验报告），电缆线不能有接头，如有接头需使用接线盒 | 裝機時檢查，驗收確認功能需正常使用 | ■OK □NG | 不涉及
48 |  |  | 配电箱、开关箱应有名称、用途、回路标记及系统接线图。 | 裝機時檢查，驗收確認功能需正常使用 | ■OK □NG
49 |  |  | 電氣線路需留維修預備線 | 裝機時檢查，驗收確認功能需正常使用 | ■OK □NG
50 |  |  | PLC使用Mitsubishi | 裝機時檢查，驗收確認功能需正常使用 | ■OK □NG
51 |  |  | 人機使用Proface | 裝機時檢查，驗收確認功能需正常使用 | ■OK □NG
52 |  | 安全报警标识要求 | 防护门上必须张贴“当心压伤、当心撞伤”图文报警标识，标识要明显清晰（中文、英文、泰文三種） | 裝機時檢查，驗收確認功能需正常使用 | ■OK □NG
53 |  |  | 防护门打开状态下，必须有声光报警设备 | 裝機時檢查，驗收確認功能需正常使用 | ■OK □NG
54 |  | 資料存儲 | 資料轉換電腦需預裝Office辦公軟件 | 裝機時檢查，驗收確認功能需正常使用 | □OK □NG
55 |  | 教育訓練 | 須分工程師及作業員水平訓練,使人員完全掌握. (裝機初期需提供一周日夜班服務) | 實際確認 | □OK □NG | 待业务确认
56 |  | 操作說明書三份 | 1.保固書 2.出廠檢驗報告 3.使用說明書(書面及電子檔)*3份 4.保養手冊(含異常處理規範)*3份 5.設備總圖及零件分件圖*3份 6.耗用零件圖面*3份 7.電氣圖*3份 8.耗材規格明細（書面及電子檔）*3份 9.市購品規格明細及使用說明書 10.備品清單（書面及電子檔）*3份 11.需提供PLC I/O Map及Touch panel之註解說明（書面及電子檔）*3份 | 實際確認 | □OK □NG | 待业务确认
57 |  | 提供技術服務支援 | 配合鵬晟科技產品開發無償提供技術支援 | 實際確認 | □OK □NG | 待业务确认
58 |  | 設備軟體及硬體升級 | 免費提供設備軟體及硬體升級 | 實際確認 | ■OK □NG
59 |  |  | 對設備軟體及硬體BUG,免費提供終身升級改善服務 | 實際確認 | ■OK □NG
60 |  |  | 硬件要求,如使用穩壓器,要求使用非接觸式穩壓器(沒有碳刷接觸調整). | 實際確認 | ■OK □NG
61 |  | 免費保固期限 | 驗收後1年 | 實際確認 | □OK □NG | 待业务确认
62 |  | 叫修時效 | 設備故障時，通知后白天2小時，晚上4小時內提供解決方案,廠商8小時內到廠處理;終身需提供24H網上/電話技術支援服務 | 實際確認 | □OK □NG | 待业务确认
63 |  | 交期 | 訂單後60D | 實際確認 | □OK □NG | 待业务确认
64 |  | 掉屑部位或直接、間接接觸產品部位材質要求 | 離子風扇、物料平台、吸嘴、氣管、線管、滾輪、保護罩（含門窗）、門吸，伸縮桿等所有可移動，有摩擦掉屑風險的部位或直接/間接接觸產品的部位，均不可含CL、S、K等元素 | 裝機時檢查，驗收確認功能需正常使用 | □OK □NG | 与产品接触位置不含CL、S、K等元素
核准： |  | 審核： |  | 製作 : 張可飛
設備商簽名：
***** Copyright and Business Secret belong to Peng Shen Tech. No Copy Without Permission. *****

## 輸送段
輸送段驗收規格 單位：MSAP 日期: 2026.03.05 Page：1/2 使用廠區：泰國
廠商： |  |  | 機型:
項次 | 驗收項目 |  | 驗收規格 | 驗收方法 | 設備商確認 | 備註
1 | 投收板機設備制程能力 | 設備流向 | 依主設備流向 注：下PO前確認 | 裝機時檢查，驗收確認功能需正常使用 | ■OK □NG
2 |  | 設備長度 | 注：下PO前確認 | 裝機時檢查，驗收確認功能需正常使用 | ■OK □NG
3 |  | Pass line 高度 | 依主設備高度 | 裝機時檢查，驗收確認功能需正常使用 | ■OK □NG
4 |  | 基板尺寸 | Max：670*721mm Min：536*612mm 545*622mm（622進板） 660*711mm（711進板） 具體產品尺寸依功能清單為準 | 1.基板厚度： 546*623mm*0.04mm&660*711*5mm 2.測試方法： a.次/班，30片/次，連續測試3天 b.放量測試：1/3/10批放量每批不少於18片(放量測試期間依照現場實際生產板件為主） c.實際量產測試過程中需連續10000pnl以上不卡板. 3.檢驗方式：目視檢查 極限測試：外觀品質：每片確認 4.上述測試要求符合規格，中間因任何原因NG都需要重新測試 | ■OK □NG
5 |  | 基板厚度 | Max：5mm Min：0.04mm+5um面銅厚度（雙面） 具體基板厚度依功能清單為準 |  | ■OK □NG
6 |  | 基板重量 | 8.5kg |  | □OK □NG | 板件厚度待确认
7 |  | 品質要求 | 設備或治具造成的板面折損/刮傷/板彎翹不可有 |  | ■OK □NG
8 |  |  | 因設備聯結造成的基板偏移/刮傷/折損/板彎翹不可有 |  | ■OK □NG
9 |  | 生產線速 | 傳輸段速度可無段調整，并可顯示線速 |  | ■OK □NG
10 |  |  | 產能需達到6pnl/min，產速可調 | 計時器量測 | ■OK □NG
11 |  | 架構材質 | 架構材質：無塵室使用不銹鋼 無塵室外使用SS41加粉體烤漆 | 裝機時檢查，驗收確認功能需正常使用 | ▇OK □NG
12 |  |  | 設備鋁質品部分須作Raydent處理或Anodizin | 裝機時檢查，驗收確認功能需正常使用 | ▇OK □NG
13 |  |  | 可掀式機構需能90度垂直下放與抬起 | 裝機時檢查，驗收確認功能需正常使用 | ▇OK □NG
14 |  |  | 所有零件不可有氧化/生銹問題發生 | 裝機時檢查，驗收確認功能需正常使用 | ▇OK □NG
15 |  | 傳動/定位功能 | 傳輸時不得造成基板污染或產生痕跡 | 裝機時檢查，驗收確認功能需正常使用 | ■OK □NG
16 |  |  | 與基板接觸之材質，不可含有Silicon成分 | 裝機時檢查，驗收確認功能需正常使用 | ■OK □NG
17 |  |  | 進板時不得造成基板彎翹及板邊破損 | 裝機時檢查，驗收確認功能需正常使用 | ■OK □NG
18 |  |  | 滾輪設計采固定形式 | 裝機時檢查，驗收確認功能需正常使用 | ■OK □NG
19 |  |  | 滾輪排列采內疏外密減少接觸面積，以不影響收/放板功能為原則 | 裝機時檢查，驗收確認功能需正常使用 | ■OK □NG
20 |  |  | 傳動采非接觸式傳動 | 裝機時檢查，驗收確認功能需正常使用 | ■OK □NG
21 |  |  | 滾輪軸心需能將靜電誘導到機台機架上的設計構造。 | 裝機時檢查，驗收確認功能需正常使用 | ■OK □NG
22 |  | 安全保護設計 | 有安全之虞接需加裝安全保護 | 裝機時檢查，驗收確認功能需正常使用 | ■OK □NG
23 |  |  | 需有緊急停止鈕及防誤觸裝置 | 裝機時檢查，驗收確認功能需正常使用 | ■OK □NG
24 |  |  | 需有各類安全標籤警示 | 裝機時檢查，驗收確認功能需正常使用 | ■OK □NG
25 |  | 異常顯示功能設計 | 需具備異常三色燈號顯示，蜂鳴警報 開機：綠燈閃；自動運轉：綠燈亮；手動模式：黃燈亮；故障：紅燈閃，Bz stop後紅燈亮 | 裝機時檢查，驗收確認功能需正常使用 | □OK ■NG | 输送机不涉及
26 |  |  | 異常訊號需即使顯示在面板上，并可查詢歷史異常顯示 | 裝機時檢查，驗收確認功能需正常使用 | □OK ■NG | 输送机不涉及
27 |  |  | 異常警報PLC點位統一，異常停機及異常警示訊息需分開。 | 裝機時檢查，驗收確認功能需正常使用 | □OK ■NG | 输送机不涉及
28 |  | 自動復歸 | 異常排除后，各機構可One Touch自動復歸功能 | 裝機時檢查，驗收確認功能需正常使用 | ■OK □NG
29 |  | 連鎖功能 | 可與主制程做連線控制 | 裝機時檢查，驗收確認功能需正常使用 | ■OK □NG
30 |  | PLC | PLC採用三菱,需具RS-232 模組及 ADAM 未來可連線遠端 監控或 EMCS（提供PLC/人機界面程式備份光盤及電子檔） | 裝機時檢查，驗收確認功能需正常使用 | □OK ■NG | 输送机找配上下游设备
31 |  | 設備故障停機時間(按次計算) | 每次因機臺故障維修時間累計不超過0.5小時，每月不得超過4次 | 設備驗收后1年內，現場設備確認 | □OK ■NG | 输送机不涉及
32 |  | 人機介面 | 人機介面可中、英、泰三種語言一鍵切換 | 裝機時檢查，驗收確認功能需正常使用 | □OK ■NG | 输送机找配上下游设备
33 |  | 環保節能需求 | 電控箱內需加裝電錶，方便監管設備實際耗用電量 | 裝機時檢查，驗收確認功能需正常使用 | ■OK □NG | 输送机找配上下游设备
34 |  |  | 無進料時自動進入節能模式 | 裝機時檢查，驗收確認功能需正常使用 | ■OK □NG | 输送机找配上下游设备
35 |  |  | 電機能耗等級需達國標二級以上(國標1級或國標2級) 或 國際IE三級以上(IE 3級或IE 4級或IE 5級) | 裝機時檢查，驗收確認功能需正常使用 | ■OK □NG | 输送机找配上下游设备
36 |  | 壓縮氣源需求 | 自帶過濾裝置，能過濾氣源中異物/水汽等，避免損壞機構及造成產品污染 | 裝機時檢查，驗收確認功能需正常使用 | ■OK □NG
37 |  |  | 氣源壓力不足時需可顯示異常信息 | 裝機時檢查，驗收確認功能需正常使用 | ■OK □NG
38 |  |  | 電磁閥﹑真空產生器等裝置排氣需集中於機臺底部統一排放，手臂之電磁閥﹑真空產生器可另外配置（For無塵室） | 裝機時檢查，驗收確認功能需正常使用 | ■OK □NG
39 |  |  | 氣管材質需可於酸氣環境中使用（For非無塵室） | 裝機時檢查，驗收確認功能需正常使用 | ■OK □NG
40 |  | 管道保温材料 | 所有管道保温材料（包括分层材质）必须选择B1难燃级或A不燃级，并附带第三方检验报告 | 裝機時檢查，驗收確認功能需正常使用 | ■OK □NG | 不涉及
41 |  | 設備斷電要求 | 电力偶然中断，不应给人员造成危险（电力重新恢复后，机臺不能自行启动） | 裝機時檢查，驗收確認功能需正常使用 | ■OK □NG
42 |  | 電氣要求 | 配电箱电源进入,必须由电箱侧边进入,不得由上方进 | 裝機時檢查，驗收確認功能需正常使用 | ■OK □NG
43 |  |  | 选用ZB难燃或上級，波纹套管要选用B1难燃或A不燃级（提供第三方检验报告），电缆线不能有接头，如有接头需使用接线盒 | 裝機時檢查，驗收確認功能需正常使用 | ■OK □NG | 不涉及
44 |  |  | 配电箱、开关箱应有名称、用途、回路标记及系统接线图。 | 裝機時檢查，驗收確認功能需正常使用 | ■OK □NG
45 |  |  | 電氣線路需留維修預備線 | 裝機時檢查，驗收確認功能需正常使用 | ■OK □NG
46 |  |  | PLC使用Mitsubishi | 裝機時檢查，驗收確認功能需正常使用 | ■OK □NG | 输送机找配上下游设备
47 |  |  | 人機使用Proface | 裝機時檢查，驗收確認功能需正常使用 | □OK ■NG | 输送机找配上下游设备
48 |  | 安全报警标识要求 | 防护门上必须张贴“当心压伤、当心撞伤”图文报警标识，标识要明显清晰（中文、英文、泰文三種） | 裝機時檢查，驗收確認功能需正常使用 | □OK ■NG | 输送机找配上下游设备
49 |  |  | 防护门打开状态下，必须有声光报警设备 | 裝機時檢查，驗收確認功能需正常使用 | □OK ■NG | 输送机找配上下游设备
50 |  | 資料存儲 | 資料轉換電腦需預裝Office辦公軟件 | 裝機時檢查，驗收確認功能需正常使用 | □OK □NG | 不涉及
51 |  | 教育訓練 | 須分工程師及作業員水平訓練,使人員完全掌握. (裝機初期需提供一周日夜班服務) | 實際確認 | □OK □NG | 待业务确认
52 |  | 操作說明書三份 | 1.保固書 2.出廠檢驗報告 3.使用說明書(書面及電子檔)*3份 4.保養手冊(含異常處理規範)*3份 5.設備總圖及零件分件圖*3份 6.耗用零件圖面*3份 7.電氣圖*3份 8.耗材規格明細（書面及電子檔）*3份 9.市購品規格明細及使用說明書 10.備品清單（書面及電子檔）*3份 11.需提供PLC I/O Map及Touch panel之註解說明（書面及電子檔）*3份 | 實際確認 | □OK □NG | 待业务确认
53 |  | 提供技術服務支援 | 配合鵬晟科技產品開發無償提供技術支援 | 實際確認 | □OK □NG | 待业务确认
54 |  | 設備軟體及硬體升級 | 免費提供設備軟體及硬體升級 | 實際確認 | □OK □NG
55 |  |  | 對設備軟體及硬體BUG,免費提供終身升級改善服務 | 實際確認 | □OK □NG
56 |  |  | 硬件要求,如使用穩壓器,要求使用非接觸式穩壓器(沒有碳刷接觸調整). | 實際確認 | □OK □NG
57 |  | 免費保固期限 | 驗收後1年 | 實際確認 | □OK □NG | 待业务确认
58 |  | 叫修時效 | 設備故障時，通知后白天2小時，晚上4小時內提供解決方案,廠商8小時內到廠處理;終身需提供24H網上/電話技術支援服務 | 實際確認 | □OK □NG | 待业务确认
59 |  | 交期 | 訂單後60D | 實際確認 | □OK □NG | 待业务确认
60 |  | 掉屑部位或直接、間接接觸產品部位材質要求 | 離子風扇、物料平台、吸嘴、氣管、線管、滾輪、保護罩（含門窗）、門吸，伸縮桿等所有可移動，有摩擦掉屑風險的部位或直接/間接接觸產品的部位，均不可含CL、S、K等元素 | 裝機時檢查，驗收確認功能需正常使用 | □OK ■NG | 与产品接触位置不含CL、S、K等元素
核准： |  | 審核： |  | 製作 :張可飛
設備商簽名：
***** Copyright and Business Secret belong to Peng Shen Tech. No Copy Without Permission. *****

## 移載
移載機驗收規格 單位：MSAP 日期: 2026.03.05 Page：1/2 使用廠區：泰國
廠商： |  |  | 機型:
項次 | 驗收項目 |  | 驗收規格 | 驗收方法 | 設備商確認 | 備註
1 | 投收板機設備制程能力 | 設備流向 | 依主設備流向 注：下PO前確認 | 裝機時檢查，驗收確認功能需正常使用 | ■OK □NG
2 |  | Pass line 高度 | 依主設備高度 | 裝機時檢查，驗收確認功能需正常使用 | ■OK □NG
3 |  | 基板尺寸 | Max：670*721mm Min：536*612mm 545*622mm（622進板） 660*711mm（711進板） 具體產品尺寸依功能清單為準 | 1.基板厚度： 546*623mm*0.04mm&660*711*5mm 2.測試方法： a.次/班，30片/次，連續測試3天 b.放量測試：1/3/10批放量每批不少於18片(放量測試期間依照現場實際生產板件為主） c.實際量產測試過程中需連續10000pnl以上不卡板. 3.檢驗方式：目視檢查 極限測試：外觀品質：每片確認 4.上述測試要求符合規格，中間因任何原因NG都需要重新測試 | ■OK □NG
4 |  | 基板厚度 | Max：5mm Min：0.04mm+5um面銅厚度（雙面） 具體基板厚度依功能清單為準 |  | ■OK □NG
5 |  | 基板重量 | 8.5kg |  | □OK □NG | 板件重量待确认
6 |  | 卡板/掉板率 | <1/10000 |  | ■OK □NG
7 |  | 品質要求 | 設備或治具造成的板面折損/刮傷/板彎翹不可有 |  | ■OK □NG
8 |  |  | 因設備聯結造成的基板偏移/刮傷/折損/板彎翹不可有 |  | ■OK □NG
9 |  | 生產線速 | 傳輸段速度可無段調整，并可顯示線速 | 裝機時檢查，驗收確認功能需正常使用 | ■OK □NG
10 |  |  | 產能最高需達到6pnl/min，產速依主線可調。 | 計時器量測 | ■OK □NG
11 |  | 架構材質 | 架構材質：無塵室使用不銹鋼 無塵室外使用SS41加粉體烤漆 | 裝機時檢查，驗收確認功能需正常使用 | ■OK □NG
12 |  |  | 設備鋁質品部分須作Raydent處理或Anodizin | 裝機時檢查，驗收確認功能需正常使用 | ■OK □NG
13 |  |  | 所有零件不可有氧化/生銹問題發生 | 裝機時檢查，驗收確認功能需正常使用 | ■OK □NG
14 |  | 定位功能 | 傳輸時不得造成基板污染或產生痕跡 | 裝機時檢查，驗收確認功能需正常使用 | ■OK □NG
15 |  |  | 與基板接觸之材質，不可含有Silicon成分 | 裝機時檢查，驗收確認功能需正常使用 | ■OK □NG
16 |  |  | 整板時不得造成基板彎翹及板邊破損 | 裝機時檢查，驗收確認功能需正常使用 | ■OK □NG
17 |  |  | 在不同板材尺寸規格下，尺寸進行中心定位整列 | 裝機時檢查，驗收確認功能需正常使用 | ■OK □NG
18 |  |  | 生產不同尺寸基板，確保吸放板準確性 | 裝機時檢查，驗收確認功能需正常使用 | ■OK □NG
19 |  | 落塵防護 | 機臺需有落塵掉落防護裝置 | 裝機時檢查，驗收確認功能需正常使用 | ■OK □NG
20 |  | Senor配置 | 感應器功能需判別板件是否在移載平台上 | 裝機時檢查，驗收確認功能需正常使用 | ■OK □NG
21 |  |  | 需有掉板檢知功能，異常發生時立即警報并停止動作 | 裝機時檢查，驗收確認功能需正常使用 | ■OK □NG | 移载机不涉及掉板
22 |  | 設定參數 | 人機介面上具有管理生產資訊功能 | 裝機時檢查，驗收確認功能需正常使用 | □OK ■NG | 移载机搭配上下游设备或不涉及人机
23 |  |  | 配合各種板件，於人機界面設定參數，達到最佳工作效能 | 裝機時檢查，驗收確認功能需正常使用 | □OK ■NG | 移载机搭配上下游设备或不涉及人机
24 |  |  | 可設定多個參數程式，生產時可直接選擇 | 裝機時檢查，驗收確認功能需正常使用 | □OK ■NG | 移载机搭配上下游设备或不涉及人机
25 |  |  | Touch panel需提供PLC I/O Map及注解說明 | 裝機時檢查，驗收確認功能需正常使用 | ■OK □NG
26 |  | 安全保護設計 | 有安全之虞接需加裝安全保護 | 裝機時檢查，驗收確認功能需正常使用 | ■OK □NG
27 |  |  | 需有緊急停止鈕及防誤觸裝置 | 裝機時檢查，驗收確認功能需正常使用 | ■OK □NG
28 |  |  | 需有各類安全標籤警示 | 裝機時檢查，驗收確認功能需正常使用 | ■OK □NG
29 |  | 異常顯示功能設計 | 需具備異常三色燈號顯示，蜂鳴警報 開機：綠燈閃；自動運轉：綠燈亮；手動模式：黃燈亮；故障：紅燈閃，Bz stop後紅燈亮 | 裝機時檢查，驗收確認功能需正常使用 | □OK ■NG | 移载机搭配上下游设备或不涉及人机三色灯配报警器
30 |  |  | 異常訊號需即使顯示在面板上，并可查詢歷史異常顯示 | 裝機時檢查，驗收確認功能需正常使用 | □OK ■NG | 移载机搭配上下游设备或不涉及人机三色灯配报警器
31 |  |  | 異常警報PLC點位統一，異常停機及異常警示訊息需分開。 | 裝機時檢查，驗收確認功能需正常使用 | ■OK □NG
32 |  | 自動復歸 | 異常排除后，各機構可One Touch自動復歸功能 | 裝機時檢查，驗收確認功能需正常使用 | ■OK □NG
33 |  | 連鎖功能 | 可與主制程做連線控制 | 裝機時檢查，驗收確認功能需正常使用 | ■OK □NG
34 |  | PLC | PLC採用三菱,需具RS-232 模組及 ADAM 未來可連線遠端 監控或 EMCS（提供PLC/人機界面程式備份光盤及電子檔） | 裝機時檢查，驗收確認功能需正常使用 | □OK ■NG | 无预留RS232，支持网口
35 |  | 設備故障停機時間(按次計算) | 每次因機臺故障維修時間累計不超過0.5小時，每月不得超過4次 | 設備驗收后1年內，現場設備確認 | ■OK □NG
36 |  | 人機介面 | 防护门上必须张贴“当心压伤、当心撞伤”图文报警标识，标识要明显清晰（中文、英文、泰文三種） | 裝機時檢查，驗收確認功能需正常使用 | □OK ■NG | 移载机搭配上下游设备或不涉及人机
37 |  | 環保節能需求 | 電控箱內需加裝電錶，方便監管設備實際耗用電量 | 裝機時檢查，驗收確認功能需正常使用 | ■OK □NG | 移载机搭配上下游设备或不涉及人机
38 |  |  | 無進料時自動進入節能模式 | 裝機時檢查，驗收確認功能需正常使用 | ■OK □NG
39 |  |  | 電機能耗等級需達國標二級以上(國標1級或國標2級) 或 國際IE三級以上(IE 3級或IE 4級或IE 5級) | 裝機時檢查，驗收確認功能需正常使用 | ■OK □NG
40 |  | 壓縮氣源需求 | 自帶過濾裝置，能過濾氣源中異物/水汽等，避免損壞機構及造成產品污染 | 裝機時檢查，驗收確認功能需正常使用 | ■OK □NG
41 |  |  | 氣源壓力不足時需可顯示異常信息 | 裝機時檢查，驗收確認功能需正常使用 | ■OK □NG
42 |  |  | 電磁閥﹑真空產生器等裝置排氣需集中於機臺底部統一排放，手臂之電磁閥﹑真空產生器可另外配置（For無塵室） | 裝機時檢查，驗收確認功能需正常使用 | ■OK □NG
43 |  |  | 氣管材質需可於酸氣環境中使用（For非無塵室） | 裝機時檢查，驗收確認功能需正常使用 | ■OK □NG
44 |  | 管道保温材料 | 所有管道保温材料（包括分层材质）必须选择B1难燃级或A不燃级，并附带第三方检验报告 | 裝機時檢查，驗收確認功能需正常使用 | ■OK □NG | 不涉及
45 |  | 設備斷電要求 | 电力偶然中断，不应给人员造成危险（电力重新恢复后，机臺不能自行启动） | 裝機時檢查，驗收確認功能需正常使用 | ■OK □NG
46 |  | 電氣要求 | 配电箱电源进入,必须由电箱侧边进入,不得由上方进 | 裝機時檢查，驗收確認功能需正常使用 | ■OK □NG
47 |  |  | 选用ZB难燃或上級，波纹套管要选用B1难燃或A不燃级（提供第三方检验报告），电缆线不能有接头，如有接头需使用接线盒 | 裝機時檢查，驗收確認功能需正常使用 | ■OK □NG | 不涉及
48 |  |  | 配电箱、开关箱应有名称、用途、回路标记及系统接线图。 | 裝機時檢查，驗收確認功能需正常使用 | ■OK □NG
49 |  |  | 電氣線路需留維修預備線 | 裝機時檢查，驗收確認功能需正常使用 | ■OK □NG
50 |  |  | PLC使用Mitsubishi | 裝機時檢查，驗收確認功能需正常使用 | ■OK □NG
51 |  |  | 人機使用Proface | 裝機時檢查，驗收確認功能需正常使用 | □OK ■NG | 移载机搭配上下游设备或不涉及人机
52 |  | 安全报警标识要求 | 防护门上必须张贴“当心压伤、当心撞伤”图文报警标识，标识要明显清晰、中文简体 | 裝機時檢查，驗收確認功能需正常使用 | ■OK □NG
53 |  |  | 防护门打开状态下，必须有声光报警设备 | 裝機時檢查，驗收確認功能需正常使用 | ■OK □NG
54 |  | 資料存儲 | 資料轉換電腦需預裝Office辦公軟件 | 裝機時檢查，驗收確認功能需正常使用 | □OK ■NG | 不涉及
55 |  | 教育訓練 | 須分工程師及作業員水平訓練,使人員完全掌握. (裝機初期需提供一周日夜班服務) | 實際確認 | □OK □NG | 待业务确认
56 |  | 操作說明書三份 | 1.保固書 2.出廠檢驗報告 3.使用說明書(書面及電子檔)*3份 4.保養手冊(含異常處理規範)*3份 5.設備總圖及零件分件圖*3份 6.耗用零件圖面*3份 7.電氣圖*3份 8.耗材規格明細（書面及電子檔）*3份 9.市購品規格明細及使用說明書 10.備品清單（書面及電子檔）*3份 11.需提供PLC I/O Map及Touch panel之註解說明（書面及電子檔）*3份 | 實際確認 | □OK □NG | 待业务确认
57 |  | 提供技術服務支援 | 配合鵬晟科技產品開發無償提供技術支援 | 實際確認 | □OK □NG | 待业务确认
58 |  | 設備軟體及硬體升級 | 免費提供設備軟體及硬體升級 | 實際確認 | □OK □NG
59 |  |  | 對設備軟體及硬體BUG,免費提供終身升級改善服務 | 實際確認 | □OK □NG
60 |  |  | 硬件要求,如使用穩壓器,要求使用非接觸式穩壓器(沒有碳刷接觸調整). | 實際確認 | □OK □NG
61 |  | 免費保固期限 | 驗收後1年 | 實際確認 | □OK □NG | 待业务确认
62 |  | 叫修時效 | 設備故障時，通知后白天2小時，晚上4小時內提供解決方案,廠商8小時內到廠處理;終身需提供24H網上/電話技術支援服務 | 實際確認 | □OK □NG | 待业务确认
63 |  | 交期 | 訂單後60D | 實際確認 | □OK □NG | 待业务确认
64 |  | 掉屑部位或直接、間接接觸產品部位材質要求 | 離子風扇、物料平台、吸嘴、氣管、線管、滾輪、保護罩（含門窗）、門吸，伸縮桿等所有可移動，有摩擦掉屑風險的部位或直接/間接接觸產品的部位，均不可含CL、S、K等元素 | 裝機時檢查，驗收確認功能需正常使用 | □OK ■NG | 与产品接触位置不含CL、S、K等元素
核准： |  | 審核： |  | 製作 : 張可飛
設備商簽名：
***** Copyright and Business Secret belong to Peng Shen Tech. No Copy Without Permission. *****